## bus_data
BUS_I | BUS_TYPE | Pd | Qd | Gs | Bs | area | Vm | Va | baseKV | zone | Vmax | Vmin
1 | 1 | 0.0026427 | 0.00066232 | 0 | 0 | 1 | 0.97879 | -0.40762 | 0.4 | 1 | 1.1 | 0.9
2 | 1 | 0 | 0 | 0 | 0 | 1 | 0.97894 | -0.40463 | 0.4 | 1 | 1.1 | 0.9
3 | 1 | 0 | 0 | 0 | 0 | 1 | 0.97909 | -0.40179 | 0.4 | 1 | 1.1 | 0.9
21 | 1 | 0.015216 | 0.0038134 | 0 | 0 | 1 | 0.97936 | -0.39635 | 0.4 | 1 | 1.1 | 0.9
5 | 1 | 0 | 0 | 0 | 0 | 1 | 0.98875 | -0.21589 | 0.4 | 1 | 1.1 | 0.9
12 | 1 | 0 | 0 | 0 | 0 | 1 | 0.98747 | -0.24074 | 0.4 | 1 | 1.1 | 0.9
51 | 1 | 0.027302 | 0.0068425 | 0 | 0 | 1 | 0.9896 | -0.19953 | 0.4 | 1 | 1.1 | 0.9
6 | 1 | 0 | 0 | 0 | 0 | 1 | 0.98362 | -0.31284 | 0.4 | 1 | 1.1 | 0.9
31 | 1 | 0.0073074 | 0.0018314 | 0 | 0 | 1 | 0.98084 | -0.36692 | 0.4 | 1 | 1.1 | 0.9
18 | 1 | 0 | 0 | 0 | 0 | 1 | 0.98655 | -0.25618 | 0.4 | 1 | 1.1 | 0.9
28 | 1 | 0.009281 | 0.002326 | 0 | 0 | 1 | 0.98348 | -0.3156 | 0.4 | 1 | 1.1 | 0.9
7 | 1 | 0 | 0 | 0 | 0 | 1 | 0.97828 | -0.4169 | 0.4 | 1 | 1.1 | 0.9
27 | 1 | 0.0059133 | 0.001482 | 0 | 0 | 1 | 0.97856 | -0.41148 | 0.4 | 1 | 1.1 | 0.9
26 | 1 | 0.024705 | 0.0061916 | 0 | 0 | 1 | 0.97574 | -0.4668 | 0.4 | 1 | 1.1 | 0.9
8 | 1 | 0 | 0 | 0 | 0 | 1 | 0.99712 | -0.054808 | 0.4 | 1 | 1.1 | 0.9
52 | 1 | 0.012013 | 0.0030107 | 0 | 0 | 1 | 0.99654 | -0.066029 | 0.4 | 1 | 1.1 | 0.9
16 | 1 | 0 | 0 | 0 | 0 | 1 | 0.99915 | -0.016232 | 0.4 | 1 | 1.1 | 0.9
40 | 1 | 0.0072851 | 0.0018258 | 0 | 0 | 1 | 0.99632 | -0.070173 | 0.4 | 1 | 1.1 | 0.9
10 | 1 | 0 | 0 | 0 | 0 | 1 | 0.98765 | -0.23503 | 0.4 | 1 | 1.1 | 0.9
36 | 1 | 0.010544 | 0.0026425 | 0 | 0 | 1 | 0.9908 | -0.1745 | 0.4 | 1 | 1.1 | 0.9
11 | 1 | 0 | 0 | 0 | 0 | 1 | 0.99231 | -0.14713 | 0.4 | 1 | 1.1 | 0.9
39 | 1 | 0 | 0 | 0 | 0 | 1 | 0.99446 | -0.10572 | 0.4 | 1 | 1.1 | 0.9
48 | 1 | 0.012811 | 0.0032107 | 0 | 0 | 1 | 0.99178 | -0.15752 | 0.4 | 1 | 1.1 | 0.9
53 | 1 | 0.094931 | 0.023792 | 0 | 0 | 1 | 0.986 | -0.26945 | 0.4 | 1 | 1.1 | 0.9
14 | 1 | 0 | 0 | 0 | 0 | 1 | 0.99527 | -0.090813 | 0.4 | 1 | 1.1 | 0.9
46 | 1 | 0 | 0 | 0 | 0 | 1 | 0.99703 | -0.056848 | 0.4 | 1 | 1.1 | 0.9
49 | 1 | 0.02862 | 0.0071728 | 0 | 0 | 1 | 0.99448 | -0.10597 | 0.4 | 1 | 1.1 | 0.9
15 | 1 | 0 | 0 | 0 | 0 | 1 | 0.99418 | -0.11186 | 0.4 | 1 | 1.1 | 0.9
19 | 1 | 0 | 0 | 0 | 0 | 1 | 0.99387 | -0.11787 | 0.4 | 1 | 1.1 | 0.9
37 | 3 | 0.011863 | 0.0029732 | 0 | 0 | 1 | 1 | 0 | 0.4 | 1 | 1.1 | 0.9
20 | 1 | 0 | 0 | 0 | 0 | 1 | 0.98307 | -0.32377 | 0.4 | 1 | 1.1 | 0.9
44 | 1 | 0.0094074 | 0.0023577 | 0 | 0 | 1 | 0.98618 | -0.26343 | 0.4 | 1 | 1.1 | 0.9
50 | 1 | 0.015236 | 0.0038185 | 0 | 0 | 1 | 0.99356 | -0.12379 | 0.4 | 1 | 1.1 | 0.9
22 | 1 | 0.011482 | 0.0028778 | 0 | 0 | 1 | 0.98022 | -0.37962 | 0.4 | 1 | 1.1 | 0.9
23 | 1 | 0.021804 | 0.0054646 | 0 | 0 | 1 | 0.97229 | -0.5348 | 0.4 | 1 | 1.1 | 0.9
24 | 1 | 0.0098084 | 0.0024582 | 0 | 0 | 1 | 0.97292 | -0.52226 | 0.4 | 1 | 1.1 | 0.9
30 | 1 | 0 | 0 | 0 | 0 | 1 | 0.98055 | -0.37255 | 0.4 | 1 | 1.1 | 0.9
43 | 1 | 0.0081448 | 0.0020413 | 0 | 0 | 1 | 0.97899 | -0.40306 | 0.4 | 1 | 1.1 | 0.9
25 | 1 | 0.054871 | 0.013752 | 0 | 0 | 1 | 0.97388 | -0.50339 | 0.4 | 1 | 1.1 | 0.9
47 | 1 | 0.013663 | 0.0034243 | 0 | 0 | 1 | 0.99142 | -0.1644 | 0.4 | 1 | 1.1 | 0.9
34 | 1 | 0.0082977 | 0.0020796 | 0 | 0 | 1 | 0.99317 | -0.12929 | 0.4 | 1 | 1.1 | 0.9
38 | 1 | 0.010185 | 0.0025527 | 0 | 0 | 1 | 0.99429 | -0.10911 | 0.4 | 1 | 1.1 | 0.9
54 | 1 | 0.0097373 | 0.0024404 | 0 | 0 | 1 | 0.9969 | -0.059333 | 0.4 | 1 | 1.1 | 0.9
35 | 1 | 0.016724 | 0.0041915 | 0 | 0 | 1 | 0.99603 | -0.075023 | 0.4 | 1 | 1.1 | 0.9
45 | 1 | 0.007145 | 0.0017907 | 0 | 0 | 1 | 0.98609 | -0.26514 | 0.4 | 1 | 1.1 | 0.9
42 | 1 | 0.055567 | 0.013926 | 0 | 0 | 1 | 0.97935 | -0.39614 | 0.4 | 1 | 1.1 | 0.9
29 | 1 | 0.035066 | 0.0087882 | 0 | 0 | 1 | 0.97971 | -0.38904 | 0.4 | 1 | 1.1 | 0.9
41 | 1 | 0.0093413 | 0.0023412 | 0 | 0 | 1 | 0.97957 | -0.39178 | 0.4 | 1 | 1.1 | 0.9
32 | 1 | 0.0083395 | 0.0020901 | 0 | 0 | 1 | 0.99358 | -0.12143 | 0.4 | 1 | 1.1 | 0.9
33 | 1 | 0.011769 | 0.0029496 | 0 | 0 | 1 | 0.99575 | -0.080398 | 0.4 | 1 | 1.1 | 0.9

## generator_data
GEN_BUS | PG | QG | QMAX | QMIN | VG | MBASE | GEN_STATUS | PMAX | PMIN
37 | 0.59536 | 0.15244 | 10 | -10 | 1 | 100 | 1 | 10 | 0

## branch_data
F_BUS | T_BUS | BR_R | BR_X | BR_B | RATE_A | RATE_B | RATE_C | TAP | SHIFT | BR_STATUS | ANGMIN | ANGMAX | P_in | Q_in | P_out | Q_out
1 | 2 | 4.8623 | 3.1119 | 8.1652e-09 | 0 | 0 | 0 | 0 | 0 | 1 | -90 | 90 | -0.0026427 | -0.00066232 | 0.0026431 | 0.00066178
2 | 3 | 4.5996 | 2.9437 | 7.724e-09 | 0 | 0 | 0 | 0 | 0 | 1 | -90 | 90 | -0.0026431 | -0.00066178 | 0.0026434 | 0.00066127
3 | 21 | 8.8411 | 5.6583 | 1.4847e-08 | 0 | 0 | 0 | 0 | 0 | 1 | -90 | 90 | -0.0026434 | -0.00066127 | 0.0026441 | 0.00066028
21 | 22 | 4.0293 | 2.5787 | 6.7662e-09 | 0 | 0 | 0 | 0 | 0 | 1 | -90 | 90 | -0.01786 | -0.0044737 | 0.017874 | 0.0044821
5 | 12 | 1.1455 | 0.73313 | 1.9236e-09 | 0 | 0 | 0 | 0 | 0 | 1 | -90 | 90 | 0.095174 | 0.023947 | -0.095061 | -0.023875
5 | 51 | 0.75567 | 0.48363 | 1.269e-09 | 0 | 0 | 0 | 0 | 0 | 1 | -90 | 90 | -0.095174 | -0.023947 | 0.095248 | 0.023994
12 | 53 | 1.3203 | 0.84497 | 2.2171e-09 | 0 | 0 | 0 | 0 | 0 | 1 | -90 | 90 | 0.095061 | 0.023875 | -0.094931 | -0.023792
51 | 11 | 1.8871 | 1.2077 | 3.169e-09 | 0 | 0 | 0 | 0 | 0 | 1 | -90 | 90 | -0.12255 | -0.030837 | 0.12286 | 0.031034
6 | 31 | 1.0057 | 0.64365 | 6.7554e-09 | 0 | 0 | 0 | 0 | 0 | 1 | -90 | 90 | 0.23401 | 0.059223 | -0.23341 | -0.058836
6 | 18 | 1.0192 | 0.65227 | 6.8459e-09 | 0 | 0 | 0 | 0 | 0 | 1 | -90 | 90 | -0.24329 | -0.06155 | 0.24396 | 0.061974
6 | 28 | 1.2895 | 0.82526 | 2.1654e-09 | 0 | 0 | 0 | 0 | 0 | 1 | -90 | 90 | 0.0092823 | 0.0023266 | -0.009281 | -0.002326
31 | 30 | 0.10782 | 0.069006 | 7.2425e-10 | 0 | 0 | 0 | 0 | 0 | 1 | -90 | 90 | 0.2261 | 0.057005 | -0.22604 | -0.056966
18 | 20 | 10.0092 | 6.4059 | 1.6808e-08 | 0 | 0 | 0 | 0 | 0 | 1 | -90 | 90 | 0.02953 | 0.0074682 | -0.029435 | -0.0074087
18 | 44 | 1.9111 | 1.2231 | 3.2092e-09 | 0 | 0 | 0 | 0 | 0 | 1 | -90 | 90 | 0.016559 | 0.004152 | -0.016553 | -0.0041486
18 | 10 | 0.32098 | 0.20542 | 2.156e-09 | 0 | 0 | 0 | 0 | 0 | 1 | -90 | 90 | -0.29005 | -0.073594 | 0.29034 | 0.073783
7 | 27 | 0.20942 | 0.13403 | 1.4067e-09 | 0 | 0 | 0 | 0 | 0 | 1 | -90 | 90 | -0.11165 | -0.028158 | 0.11168 | 0.028177
7 | 26 | 1.92 | 1.2288 | 6.4484e-09 | 0 | 0 | 0 | 0 | 0 | 1 | -90 | 90 | 0.11165 | 0.028158 | -0.11138 | -0.027989
27 | 43 | 0.3087 | 0.19757 | 2.0735e-09 | 0 | 0 | 0 | 0 | 0 | 1 | -90 | 90 | -0.11759 | -0.029659 | 0.11764 | 0.029689
26 | 25 | 1.8019 | 1.1532 | 3.0259e-09 | 0 | 0 | 0 | 0 | 0 | 1 | -90 | 90 | 0.086676 | 0.021797 | -0.086525 | -0.021701
8 | 52 | 4.1602 | 2.6625 | 6.986e-09 | 0 | 0 | 0 | 0 | 0 | 1 | -90 | 90 | 0.012019 | 0.0030141 | -0.012013 | -0.0030107
8 | 16 | 0.96671 | 0.61869 | 6.4934e-09 | 0 | 0 | 0 | 0 | 0 | 1 | -90 | 90 | -0.17953 | -0.045515 | 0.17987 | 0.045728
8 | 40 | 0.41171 | 0.26349 | 2.7655e-09 | 0 | 0 | 0 | 0 | 0 | 1 | -90 | 90 | 0.16751 | 0.042501 | -0.16739 | -0.042422
16 | 46 | 3.3837 | 2.1656 | 5.6821e-09 | 0 | 0 | 0 | 0 | 0 | 1 | -90 | 90 | 0.053815 | 0.013571 | -0.05371 | -0.013505
16 | 37 | 0.31361 | 0.20071 | 2.1066e-09 | 0 | 0 | 0 | 0 | 0 | 1 | -90 | 90 | -0.23368 | -0.059299 | 0.23386 | 0.059416
40 | 39 | 0.99363 | 0.63593 | 6.6743e-09 | 0 | 0 | 0 | 0 | 0 | 1 | -90 | 90 | 0.16011 | 0.040596 | -0.15983 | -0.040422
10 | 36 | 0.9228 | 0.59059 | 6.1985e-09 | 0 | 0 | 0 | 0 | 0 | 1 | -90 | 90 | -0.29034 | -0.073783 | 0.29119 | 0.074325
36 | 34 | 0.6686 | 0.42791 | 4.4911e-09 | 0 | 0 | 0 | 0 | 0 | 1 | -90 | 90 | -0.30173 | -0.076968 | 0.30239 | 0.07739
11 | 39 | 1.2315 | 0.78815 | 4.136e-09 | 0 | 0 | 0 | 0 | 0 | 1 | -90 | 90 | -0.14935 | -0.037679 | 0.14965 | 0.037869
11 | 48 | 1.7316 | 1.1083 | 2.9079e-09 | 0 | 0 | 0 | 0 | 0 | 1 | -90 | 90 | 0.026492 | 0.0066456 | -0.026479 | -0.0066375
39 | 38 | 1.4741 | 0.94342 | 2.4754e-09 | 0 | 0 | 0 | 0 | 0 | 1 | -90 | 90 | 0.010187 | 0.0025535 | -0.010185 | -0.0025527
48 | 47 | 2.219 | 1.4201 | 3.7262e-09 | 0 | 0 | 0 | 0 | 0 | 1 | -90 | 90 | 0.013668 | 0.0034268 | -0.013663 | -0.0034243
14 | 46 | 3.4445 | 2.2045 | 5.7842e-09 | 0 | 0 | 0 | 0 | 0 | 1 | -90 | 90 | -0.0439 | -0.011019 | 0.043972 | 0.011064
14 | 49 | 1.5329 | 0.98108 | 2.5742e-09 | 0 | 0 | 0 | 0 | 0 | 1 | -90 | 90 | 0.0439 | 0.011019 | -0.043869 | -0.010999
46 | 54 | 1.1369 | 0.7276 | 1.9091e-09 | 0 | 0 | 0 | 0 | 0 | 1 | -90 | 90 | 0.0097385 | 0.002441 | -0.0097373 | -0.0024404
49 | 15 | 1.7151 | 1.0976 | 2.8801e-09 | 0 | 0 | 0 | 0 | 0 | 1 | -90 | 90 | 0.015249 | 0.0038259 | -0.015245 | -0.0038235
15 | 19 | 1.7462 | 1.1176 | 2.9324e-09 | 0 | 0 | 0 | 0 | 0 | 1 | -90 | 90 | 0.015245 | 0.0038235 | -0.01524 | -0.003821
19 | 50 | 1.7198 | 1.1007 | 2.888e-09 | 0 | 0 | 0 | 0 | 0 | 1 | -90 | 90 | 0.01524 | 0.003821 | -0.015236 | -0.0038185
37 | 35 | 0.97535 | 0.62422 | 6.5515e-09 | 0 | 0 | 0 | 0 | 0 | 1 | -90 | 90 | 0.34964 | 0.090051 | -0.34837 | -0.089238
20 | 22 | 8.218 | 5.2595 | 1.38e-08 | 0 | 0 | 0 | 0 | 0 | 1 | -90 | 90 | 0.029435 | 0.0074087 | -0.029356 | -0.0073599
44 | 45 | 1.0385 | 0.66467 | 1.744e-09 | 0 | 0 | 0 | 0 | 0 | 1 | -90 | 90 | 0.0071455 | 0.0017909 | -0.007145 | -0.0017907
23 | 24 | 2.4379 | 1.5602 | 4.0939e-09 | 0 | 0 | 0 | 0 | 0 | 1 | -90 | 90 | -0.021804 | -0.0054646 | 0.021817 | 0.0054726
24 | 25 | 2.5356 | 1.6228 | 4.258e-09 | 0 | 0 | 0 | 0 | 0 | 1 | -90 | 90 | -0.031625 | -0.0079308 | 0.031654 | 0.0079486
30 | 41 | 0.43527 | 0.27857 | 2.9238e-09 | 0 | 0 | 0 | 0 | 0 | 1 | -90 | 90 | 0.19094 | 0.04816 | -0.19077 | -0.048048
30 | 29 | 2.0245 | 1.2957 | 3.3996e-09 | 0 | 0 | 0 | 0 | 0 | 1 | -90 | 90 | 0.035093 | 0.0088056 | -0.035066 | -0.0087882
43 | 42 | 0.23731 | 0.15188 | 1.594e-09 | 0 | 0 | 0 | 0 | 0 | 1 | -90 | 90 | -0.12578 | -0.03173 | 0.12582 | 0.031757
34 | 32 | 0.11334 | 0.072538 | 7.6132e-10 | 0 | 0 | 0 | 0 | 0 | 1 | -90 | 90 | -0.31069 | -0.07947 | 0.31081 | 0.079545
35 | 33 | 0.073148 | 0.046815 | 4.9134e-10 | 0 | 0 | 0 | 0 | 0 | 1 | -90 | 90 | 0.33164 | 0.085046 | -0.33155 | -0.084991
42 | 41 | 0.10375 | 0.066401 | 6.9691e-10 | 0 | 0 | 0 | 0 | 0 | 1 | -90 | 90 | -0.18139 | -0.045683 | 0.18143 | 0.045707
32 | 33 | 0.57783 | 0.36981 | 3.8813e-09 | 0 | 0 | 0 | 0 | 0 | 1 | -90 | 90 | -0.31915 | -0.081635 | 0.31979 | 0.082042