## bus_data
BUS_I | BUS_TYPE | Pd | Qd | Gs | Bs | area | Vm | Va | baseKV | zone | Vmax | Vmin
1 | 1 | 0.0068677 | 0.0017212 | 0 | 0 | 1 | 0.97211 | -0.53708 | 0.4 | 1 | 1.1 | 0.9
2 | 1 | 0.0062285 | 0.001561 | 0 | 0 | 1 | 0.97238 | -0.53167 | 0.4 | 1 | 1.1 | 0.9
3 | 1 | 0 | 0 | 0 | 0 | 1 | 0.97158 | -0.54742 | 0.4 | 1 | 1.1 | 0.9
4 | 1 | 0.0029768 | 0.00074607 | 0 | 0 | 1 | 0.97282 | -0.52302 | 0.4 | 1 | 1.1 | 0.9
5 | 1 | 0 | 0 | 0 | 0 | 1 | 0.9709 | -0.561 | 0.4 | 1 | 1.1 | 0.9
6 | 1 | 0 | 0 | 0 | 0 | 1 | 0.97146 | -0.5498 | 0.4 | 1 | 1.1 | 0.9
28 | 1 | 0.0032323 | 0.00081008 | 0 | 0 | 1 | 0.97293 | -0.52087 | 0.4 | 1 | 1.1 | 0.9
17 | 1 | 0 | 0 | 0 | 0 | 1 | 0.97043 | -0.57036 | 0.4 | 1 | 1.1 | 0.9
135 | 1 | 0.010847 | 0.0027186 | 0 | 0 | 1 | 0.97088 | -0.56139 | 0.4 | 1 | 1.1 | 0.9
8 | 1 | 0.010836 | 0.0027159 | 0 | 0 | 1 | 0.97112 | -0.55662 | 0.4 | 1 | 1.1 | 0.9
7 | 1 | 0.0098087 | 0.0024583 | 0 | 0 | 1 | 0.97088 | -0.56144 | 0.4 | 1 | 1.1 | 0.9
26 | 1 | 0.018031 | 0.004519 | 0 | 0 | 1 | 0.97308 | -0.51782 | 0.4 | 1 | 1.1 | 0.9
19 | 1 | 0.01134 | 0.0028422 | 0 | 0 | 1 | 0.97015 | -0.57574 | 0.4 | 1 | 1.1 | 0.9
15 | 1 | 0.010821 | 0.0027121 | 0 | 0 | 1 | 0.97014 | -0.5761 | 0.4 | 1 | 1.1 | 0.9
9 | 1 | 0.0011378 | 0.00028515 | 0 | 0 | 1 | 0.98321 | -0.32332 | 0.4 | 1 | 1.1 | 0.9
11 | 1 | 0 | 0 | 0 | 0 | 1 | 0.98324 | -0.32274 | 0.4 | 1 | 1.1 | 0.9
13 | 1 | 0 | 0 | 0 | 0 | 1 | 0.98362 | -0.31545 | 0.4 | 1 | 1.1 | 0.9
14 | 1 | 0.0041583 | 0.0010422 | 0 | 0 | 1 | 0.98271 | -0.33318 | 0.4 | 1 | 1.1 | 0.9
54 | 1 | 0.0089689 | 0.0022478 | 0 | 0 | 1 | 0.98389 | -0.31007 | 0.4 | 1 | 1.1 | 0.9
129 | 1 | 0.0041584 | 0.0010422 | 0 | 0 | 1 | 0.9823 | -0.34111 | 0.4 | 1 | 1.1 | 0.9
45 | 1 | 0 | 0 | 0 | 0 | 1 | 0.99493 | -0.096994 | 0.4 | 1 | 1.1 | 0.9
46 | 1 | 0.0080481 | 0.002017 | 0 | 0 | 1 | 0.99508 | -0.094035 | 0.4 | 1 | 1.1 | 0.9
44 | 1 | 0.013368 | 0.0033502 | 0 | 0 | 1 | 0.99473 | -0.10086 | 0.4 | 1 | 1.1 | 0.9
55 | 1 | 0.004162 | 0.0010431 | 0 | 0 | 1 | 0.98406 | -0.30676 | 0.4 | 1 | 1.1 | 0.9
130 | 1 | 0.0040075 | 0.0010044 | 0 | 0 | 1 | 0.98218 | -0.34343 | 0.4 | 1 | 1.1 | 0.9
16 | 1 | 0.005397 | 0.0013526 | 0 | 0 | 1 | 0.99537 | -0.088502 | 0.4 | 1 | 1.1 | 0.9
18 | 1 | 0 | 0 | 0 | 0 | 1 | 0.99541 | -0.087683 | 0.4 | 1 | 1.1 | 0.9
47 | 1 | 0.0065286 | 0.0016362 | 0 | 0 | 1 | 0.99558 | -0.084364 | 0.4 | 1 | 1.1 | 0.9
39 | 1 | 0.0065286 | 0.0016362 | 0 | 0 | 1 | 0.99614 | -0.073523 | 0.4 | 1 | 1.1 | 0.9
20 | 3 | 0.0053018 | 0.0013288 | 0 | 0 | 1 | 1 | 0 | 0.4 | 1 | 1.1 | 0.9
21 | 1 | 0.0014453 | 0.00036223 | 0 | 0 | 1 | 0.99877 | -0.023261 | 0.4 | 1 | 1.1 | 0.9
22 | 1 | 0 | 0 | 0 | 0 | 1 | 0.99837 | -0.030781 | 0.4 | 1 | 1.1 | 0.9
23 | 1 | 0.0018911 | 0.00047395 | 0 | 0 | 1 | 0.99688 | -0.059375 | 0.4 | 1 | 1.1 | 0.9
24 | 1 | 0.0029524 | 0.00073995 | 0 | 0 | 1 | 0.99709 | -0.055224 | 0.4 | 1 | 1.1 | 0.9
25 | 1 | 0.0020168 | 0.00050545 | 0 | 0 | 1 | 0.99816 | -0.034697 | 0.4 | 1 | 1.1 | 0.9
48 | 1 | 0.0020531 | 0.00051456 | 0 | 0 | 1 | 0.99608 | -0.074693 | 0.4 | 1 | 1.1 | 0.9
38 | 1 | 0.0031509 | 0.00078969 | 0 | 0 | 1 | 0.99658 | -0.065112 | 0.4 | 1 | 1.1 | 0.9
35 | 1 | 0 | 0 | 0 | 0 | 1 | 0.99686 | -0.05913 | 0.4 | 1 | 1.1 | 0.9
49 | 1 | 0 | 0 | 0 | 0 | 1 | 0.9937 | -0.12023 | 0.4 | 1 | 1.1 | 0.9
37 | 1 | 0.0015338 | 0.00038441 | 0 | 0 | 1 | 0.99583 | -0.079038 | 0.4 | 1 | 1.1 | 0.9
34 | 1 | 0.002339 | 0.00058621 | 0 | 0 | 1 | 0.99585 | -0.078253 | 0.4 | 1 | 1.1 | 0.9
27 | 1 | 0.0029494 | 0.0007392 | 0 | 0 | 1 | 0.97336 | -0.51235 | 0.4 | 1 | 1.1 | 0.9
29 | 1 | 0.0032497 | 0.00081446 | 0 | 0 | 1 | 0.97365 | -0.50663 | 0.4 | 1 | 1.1 | 0.9
31 | 1 | 0.0076987 | 0.0019295 | 0 | 0 | 1 | 0.9744 | -0.492 | 0.4 | 1 | 1.1 | 0.9
30 | 1 | 0.012435 | 0.0031166 | 0 | 0 | 1 | 0.97452 | -0.48963 | 0.4 | 1 | 1.1 | 0.9
32 | 1 | 0 | 0 | 0 | 0 | 1 | 0.97523 | -0.47551 | 0.4 | 1 | 1.1 | 0.9
111 | 1 | 0.011013 | 0.00276 | 0 | 0 | 1 | 0.97656 | -0.44948 | 0.4 | 1 | 1.1 | 0.9
33 | 1 | 0 | 0 | 0 | 0 | 1 | 0.99292 | -0.13378 | 0.4 | 1 | 1.1 | 0.9
36 | 1 | 0.0012158 | 0.00030471 | 0 | 0 | 1 | 0.99116 | -0.1672 | 0.4 | 1 | 1.1 | 0.9
109 | 1 | 0.0068261 | 0.0017108 | 0 | 0 | 1 | 0.97731 | -0.43486 | 0.4 | 1 | 1.1 | 0.9
110 | 1 | 0 | 0 | 0 | 0 | 1 | 0.97787 | -0.42376 | 0.4 | 1 | 1.1 | 0.9
112 | 1 | 0 | 0 | 0 | 0 | 1 | 0.97819 | -0.41768 | 0.4 | 1 | 1.1 | 0.9
114 | 1 | 0 | 0 | 0 | 0 | 1 | 0.97777 | -0.4258 | 0.4 | 1 | 1.1 | 0.9
122 | 1 | 0.010179 | 0.0025512 | 0 | 0 | 1 | 0.97884 | -0.40484 | 0.4 | 1 | 1.1 | 0.9
133 | 1 | 0.0020458 | 0.00051272 | 0 | 0 | 1 | 0.97769 | -0.42736 | 0.4 | 1 | 1.1 | 0.9
40 | 1 | 0.0081985 | 0.0020547 | 0 | 0 | 1 | 0.98931 | -0.20257 | 0.4 | 1 | 1.1 | 0.9
42 | 1 | 0.0062424 | 0.0015645 | 0 | 0 | 1 | 0.99516 | -0.092025 | 0.4 | 1 | 1.1 | 0.9
41 | 1 | 0.0083083 | 0.0020822 | 0 | 0 | 1 | 0.98598 | -0.2664 | 0.4 | 1 | 1.1 | 0.9
43 | 1 | 0.0024259 | 0.000608 | 0 | 0 | 1 | 0.99479 | -0.099172 | 0.4 | 1 | 1.1 | 0.9
101 | 1 | 0 | 0 | 0 | 0 | 1 | 0.98377 | -0.3091 | 0.4 | 1 | 1.1 | 0.9
102 | 1 | 0 | 0 | 0 | 0 | 1 | 0.98362 | -0.312 | 0.4 | 1 | 1.1 | 0.9
119 | 1 | 0.0037335 | 0.0009357 | 0 | 0 | 1 | 0.9818 | -0.3473 | 0.4 | 1 | 1.1 | 0.9
116 | 1 | 0.0051327 | 0.0012864 | 0 | 0 | 1 | 0.97966 | -0.38884 | 0.4 | 1 | 1.1 | 0.9
118 | 1 | 0 | 0 | 0 | 0 | 1 | 0.97911 | -0.39966 | 0.4 | 1 | 1.1 | 0.9
115 | 1 | 0.0082385 | 0.0020648 | 0 | 0 | 1 | 0.98 | -0.38231 | 0.4 | 1 | 1.1 | 0.9
89 | 1 | 0.0057724 | 0.0014467 | 0 | 0 | 1 | 0.99469 | -0.10099 | 0.4 | 1 | 1.1 | 0.9
90 | 1 | 0.0069351 | 0.0017381 | 0 | 0 | 1 | 0.99416 | -0.11133 | 0.4 | 1 | 1.1 | 0.9
50 | 1 | 0.0031537 | 0.00079039 | 0 | 0 | 1 | 0.99168 | -0.15909 | 0.4 | 1 | 1.1 | 0.9
51 | 1 | 0.0032259 | 0.00080848 | 0 | 0 | 1 | 0.9935 | -0.12419 | 0.4 | 1 | 1.1 | 0.9
52 | 1 | 0.002859 | 0.00071653 | 0 | 0 | 1 | 0.99156 | -0.16127 | 0.4 | 1 | 1.1 | 0.9
74 | 1 | 0.001973 | 0.00049449 | 0 | 0 | 1 | 0.99335 | -0.12692 | 0.4 | 1 | 1.1 | 0.9
53 | 1 | 0.0035303 | 0.00088478 | 0 | 0 | 1 | 0.99015 | -0.18857 | 0.4 | 1 | 1.1 | 0.9
71 | 1 | 0.0045325 | 0.001136 | 0 | 0 | 1 | 0.99306 | -0.13256 | 0.4 | 1 | 1.1 | 0.9
59 | 1 | 0.0065932 | 0.0016524 | 0 | 0 | 1 | 0.9893 | -0.20494 | 0.4 | 1 | 1.1 | 0.9
57 | 1 | 0.010684 | 0.0026776 | 0 | 0 | 1 | 0.98756 | -0.23861 | 0.4 | 1 | 1.1 | 0.9
56 | 1 | 0.0041294 | 0.0010349 | 0 | 0 | 1 | 0.9847 | -0.2942 | 0.4 | 1 | 1.1 | 0.9
61 | 1 | 0.0024702 | 0.0006191 | 0 | 0 | 1 | 0.98549 | -0.27885 | 0.4 | 1 | 1.1 | 0.9
60 | 1 | 0 | 0 | 0 | 0 | 1 | 0.98581 | -0.2727 | 0.4 | 1 | 1.1 | 0.9
58 | 1 | 0.0059924 | 0.0015018 | 0 | 0 | 1 | 0.98686 | -0.25229 | 0.4 | 1 | 1.1 | 0.9
62 | 1 | 0 | 0 | 0 | 0 | 1 | 0.98554 | -0.27801 | 0.4 | 1 | 1.1 | 0.9
128 | 1 | 0.0023727 | 0.00059465 | 0 | 0 | 1 | 0.98537 | -0.28132 | 0.4 | 1 | 1.1 | 0.9
126 | 1 | 0.0023723 | 0.00059455 | 0 | 0 | 1 | 0.9852 | -0.28452 | 0.4 | 1 | 1.1 | 0.9
63 | 1 | 0.00318 | 0.00079699 | 0 | 0 | 1 | 0.97117 | -0.55566 | 0.4 | 1 | 1.1 | 0.9
64 | 1 | 0.0036923 | 0.00092538 | 0 | 0 | 1 | 0.97128 | -0.55351 | 0.4 | 1 | 1.1 | 0.9
65 | 1 | 0.0028311 | 0.00070953 | 0 | 0 | 1 | 0.97056 | -0.56765 | 0.4 | 1 | 1.1 | 0.9
66 | 1 | 0.0036987 | 0.00092699 | 0 | 0 | 1 | 0.97138 | -0.55145 | 0.4 | 1 | 1.1 | 0.9
67 | 1 | 0.006866 | 0.0017208 | 0 | 0 | 1 | 0.97052 | -0.56859 | 0.4 | 1 | 1.1 | 0.9
73 | 1 | 0.0039901 | 0.001 | 0 | 0 | 1 | 0.97196 | -0.54001 | 0.4 | 1 | 1.1 | 0.9
81 | 1 | 0.0015699 | 0.00039346 | 0 | 0 | 1 | 0.97038 | -0.57134 | 0.4 | 1 | 1.1 | 0.9
75 | 1 | 0.0040764 | 0.0010216 | 0 | 0 | 1 | 0.97219 | -0.53553 | 0.4 | 1 | 1.1 | 0.9
82 | 1 | 0.0035371 | 0.00088647 | 0 | 0 | 1 | 0.97035 | -0.57183 | 0.4 | 1 | 1.1 | 0.9
68 | 1 | 0.0018591 | 0.00046594 | 0 | 0 | 1 | 0.99269 | -0.13979 | 0.4 | 1 | 1.1 | 0.9
69 | 1 | 0.0019777 | 0.00049566 | 0 | 0 | 1 | 0.99284 | -0.13681 | 0.4 | 1 | 1.1 | 0.9
70 | 1 | 0.0022064 | 0.00055297 | 0 | 0 | 1 | 0.99259 | -0.14176 | 0.4 | 1 | 1.1 | 0.9
72 | 1 | 0.0026126 | 0.00065477 | 0 | 0 | 1 | 0.99253 | -0.14286 | 0.4 | 1 | 1.1 | 0.9
79 | 1 | 0.0019023 | 0.00047677 | 0 | 0 | 1 | 0.99251 | -0.14334 | 0.4 | 1 | 1.1 | 0.9
76 | 1 | 0.0028653 | 0.00071811 | 0 | 0 | 1 | 0.97325 | -0.51452 | 0.4 | 1 | 1.1 | 0.9
77 | 1 | 0.0011844 | 0.00029683 | 0 | 0 | 1 | 0.97485 | -0.48312 | 0.4 | 1 | 1.1 | 0.9
78 | 1 | 0.0024222 | 0.00060707 | 0 | 0 | 1 | 0.97287 | -0.52214 | 0.4 | 1 | 1.1 | 0.9
106 | 1 | 0.0019084 | 0.00047828 | 0 | 0 | 1 | 0.97531 | -0.47391 | 0.4 | 1 | 1.1 | 0.9
107 | 1 | 0.015086 | 0.0037808 | 0 | 0 | 1 | 0.97236 | -0.53213 | 0.4 | 1 | 1.1 | 0.9
88 | 1 | 0.0009438 | 0.00023654 | 0 | 0 | 1 | 0.9761 | -0.45848 | 0.4 | 1 | 1.1 | 0.9
108 | 1 | 0.0014931 | 0.00037422 | 0 | 0 | 1 | 0.97233 | -0.53273 | 0.4 | 1 | 1.1 | 0.9
84 | 1 | 0.0019381 | 0.00048573 | 0 | 0 | 1 | 0.97799 | -0.42145 | 0.4 | 1 | 1.1 | 0.9
85 | 1 | 0.0063115 | 0.0015818 | 0 | 0 | 1 | 0.97854 | -0.41076 | 0.4 | 1 | 1.1 | 0.9
86 | 1 | 0.0064802 | 0.0016241 | 0 | 0 | 1 | 0.97676 | -0.44555 | 0.4 | 1 | 1.1 | 0.9
87 | 1 | 0.0022785 | 0.00057105 | 0 | 0 | 1 | 0.97952 | -0.39171 | 0.4 | 1 | 1.1 | 0.9
91 | 1 | 0.0070137 | 0.0017578 | 0 | 0 | 1 | 0.98042 | -0.37414 | 0.4 | 1 | 1.1 | 0.9
92 | 1 | 0 | 0 | 0 | 0 | 1 | 0.98223 | -0.33906 | 0.4 | 1 | 1.1 | 0.9
99 | 1 | 0.0168 | 0.0042104 | 0 | 0 | 1 | 0.99401 | -0.11408 | 0.4 | 1 | 1.1 | 0.9
100 | 1 | 0.0048298 | 0.0012105 | 0 | 0 | 1 | 0.99394 | -0.11545 | 0.4 | 1 | 1.1 | 0.9
93 | 1 | 0 | 0 | 0 | 0 | 1 | 0.98295 | -0.32498 | 0.4 | 1 | 1.1 | 0.9
94 | 1 | 0 | 0 | 0 | 0 | 1 | 0.98167 | -0.3499 | 0.4 | 1 | 1.1 | 0.9
120 | 1 | 0.0033572 | 0.0008414 | 0 | 0 | 1 | 0.98353 | -0.31374 | 0.4 | 1 | 1.1 | 0.9
98 | 1 | 0 | 0 | 0 | 0 | 1 | 0.98165 | -0.35027 | 0.4 | 1 | 1.1 | 0.9
95 | 1 | 0.0024383 | 0.00061108 | 0 | 0 | 1 | 0.98152 | -0.35289 | 0.4 | 1 | 1.1 | 0.9
104 | 1 | 0 | 0 | 0 | 0 | 1 | 0.98149 | -0.35351 | 0.4 | 1 | 1.1 | 0.9
105 | 1 | 0.0027476 | 0.00068861 | 0 | 0 | 1 | 0.98142 | -0.35477 | 0.4 | 1 | 1.1 | 0.9
103 | 1 | 0.0033136 | 0.00083046 | 0 | 0 | 1 | 0.98159 | -0.35154 | 0.4 | 1 | 1.1 | 0.9
96 | 1 | 0.0037585 | 0.00094196 | 0 | 0 | 1 | 0.98148 | -0.35373 | 0.4 | 1 | 1.1 | 0.9
97 | 1 | 0.002654 | 0.00066515 | 0 | 0 | 1 | 0.98128 | -0.35758 | 0.4 | 1 | 1.1 | 0.9
121 | 1 | 0.01336 | 0.0033485 | 0 | 0 | 1 | 0.98321 | -0.32001 | 0.4 | 1 | 1.1 | 0.9
117 | 1 | 0.0048566 | 0.0012172 | 0 | 0 | 1 | 0.98094 | -0.36399 | 0.4 | 1 | 1.1 | 0.9
123 | 1 | 0.0016547 | 0.0004147 | 0 | 0 | 1 | 0.97226 | -0.53418 | 0.4 | 1 | 1.1 | 0.9
124 | 1 | 0.0062073 | 0.0015557 | 0 | 0 | 1 | 0.97223 | -0.5347 | 0.4 | 1 | 1.1 | 0.9
125 | 1 | 0.0018271 | 0.0004579 | 0 | 0 | 1 | 0.98508 | -0.28687 | 0.4 | 1 | 1.1 | 0.9
127 | 1 | 0.0049493 | 0.0012404 | 0 | 0 | 1 | 0.98505 | -0.28746 | 0.4 | 1 | 1.1 | 0.9
131 | 1 | 0.0040062 | 0.0010041 | 0 | 0 | 1 | 0.98197 | -0.34755 | 0.4 | 1 | 1.1 | 0.9
132 | 1 | 0.0040069 | 0.0010042 | 0 | 0 | 1 | 0.98193 | -0.34831 | 0.4 | 1 | 1.1 | 0.9

## generator_data
GEN_BUS | PG | QG | QMAX | QMIN | VG | MBASE | GEN_STATUS | PMAX | PMIN
20 | 0.53011 | 0.13625 | 10 | -10 | 1 | 100 | 1 | 10 | 0

## branch_data
F_BUS | T_BUS | BR_R | BR_X | BR_B | RATE_A | RATE_B | RATE_C | TAP | SHIFT | BR_STATUS | ANGMIN | ANGMAX | P_in | Q_in | P_out | Q_out
1 | 2 | 0.37882 | 0.24244 | 2.5446e-09 | 0 | 0 | 0 | 0 | 0 | 1 | -90 | 90 | -0.060595 | -0.015214 | 0.060611 | 0.015224
1 | 3 | 0.81603 | 0.52226 | 2.7407e-09 | 0 | 0 | 0 | 0 | 0 | 1 | -90 | 90 | 0.053728 | 0.013493 | -0.053701 | -0.013476
2 | 4 | 0.54954 | 0.35171 | 3.6913e-09 | 0 | 0 | 0 | 0 | 0 | 1 | -90 | 90 | -0.066839 | -0.016785 | 0.066867 | 0.016802
3 | 5 | 1.7387 | 1.1128 | 5.8395e-09 | 0 | 0 | 0 | 0 | 0 | 1 | -90 | 90 | 0.033046 | 0.0082957 | -0.033024 | -0.0082825
3 | 6 | 0.48672 | 0.3115 | 8.1733e-10 | 0 | 0 | 0 | 0 | 0 | 1 | -90 | 90 | 0.020656 | 0.0051803 | -0.020653 | -0.0051789
4 | 28 | 0.13039 | 0.08345 | 8.7584e-10 | 0 | 0 | 0 | 0 | 0 | 1 | -90 | 90 | -0.069844 | -0.017548 | 0.069851 | 0.017553
5 | 17 | 1.7844 | 1.142 | 2.9964e-09 | 0 | 0 | 0 | 0 | 0 | 1 | -90 | 90 | 0.022177 | 0.0055637 | -0.022167 | -0.0055577
5 | 135 | 0.15211 | 0.09735 | 2.5543e-10 | 0 | 0 | 0 | 0 | 0 | 1 | -90 | 90 | 0.010847 | 0.0027189 | -0.010847 | -0.0027188
6 | 8 | 2.6641 | 1.705 | 4.4737e-09 | 0 | 0 | 0 | 0 | 0 | 1 | -90 | 90 | 0.01084 | 0.0027178 | -0.010836 | -0.002716
6 | 7 | 5.0182 | 3.2116 | 8.4269e-09 | 0 | 0 | 0 | 0 | 0 | 1 | -90 | 90 | 0.0098138 | 0.0024611 | -0.0098083 | -0.0024584
28 | 26 | 0.17787 | 0.11384 | 1.1948e-09 | 0 | 0 | 0 | 0 | 0 | 1 | -90 | 90 | -0.073083 | -0.018363 | 0.073094 | 0.018369
17 | 19 | 2.0011 | 1.2807 | 3.3604e-09 | 0 | 0 | 0 | 0 | 0 | 1 | -90 | 90 | 0.011343 | 0.0028439 | -0.01134 | -0.0028423
17 | 15 | 2.2363 | 1.4312 | 3.7554e-09 | 0 | 0 | 0 | 0 | 0 | 1 | -90 | 90 | 0.010824 | 0.0027138 | -0.010821 | -0.0027123
26 | 27 | 0.2552 | 0.16333 | 1.7142e-09 | 0 | 0 | 0 | 0 | 0 | 1 | -90 | 90 | -0.091124 | -0.022889 | 0.091148 | 0.022904
9 | 11 | 2.2258 | 1.4245 | 3.7378e-09 | 0 | 0 | 0 | 0 | 0 | 1 | -90 | 90 | -0.0011377 | -0.00028515 | 0.0011378 | 0.00028481
11 | 13 | 1.4705 | 0.9411 | 2.4693e-09 | 0 | 0 | 0 | 0 | 0 | 1 | -90 | 90 | -0.021494 | -0.0053929 | 0.021502 | 0.0053974
11 | 14 | 2.2228 | 1.4226 | 3.7328e-09 | 0 | 0 | 0 | 0 | 0 | 1 | -90 | 90 | 0.020357 | 0.0051081 | -0.020346 | -0.005102
13 | 54 | 1.0865 | 0.69533 | 1.8245e-09 | 0 | 0 | 0 | 0 | 0 | 1 | -90 | 90 | -0.021502 | -0.0053974 | 0.021507 | 0.0054008
14 | 129 | 2.1219 | 1.358 | 3.5632e-09 | 0 | 0 | 0 | 0 | 0 | 1 | -90 | 90 | 0.016188 | 0.0040598 | -0.016182 | -0.0040562
54 | 55 | 0.4718 | 0.30195 | 7.9227e-10 | 0 | 0 | 0 | 0 | 0 | 1 | -90 | 90 | -0.030476 | -0.0076486 | 0.030481 | 0.0076516
129 | 130 | 0.83412 | 0.53383 | 1.4007e-09 | 0 | 0 | 0 | 0 | 0 | 1 | -90 | 90 | 0.012024 | 0.003014 | -0.012022 | -0.0030133
45 | 46 | 0.98213 | 0.62856 | 1.6493e-09 | 0 | 0 | 0 | 0 | 0 | 1 | -90 | 90 | -0.01337 | -0.0033516 | 0.013372 | 0.0033526
45 | 44 | 1.2836 | 0.82148 | 2.1554e-09 | 0 | 0 | 0 | 0 | 0 | 1 | -90 | 90 | 0.01337 | 0.0033516 | -0.013368 | -0.0033502
46 | 18 | 1.3168 | 0.84276 | 2.2113e-09 | 0 | 0 | 0 | 0 | 0 | 1 | -90 | 90 | -0.02142 | -0.0053697 | 0.021426 | 0.0053736
55 | 56 | 1.5765 | 1.009 | 2.6474e-09 | 0 | 0 | 0 | 0 | 0 | 1 | -90 | 90 | -0.034643 | -0.0086947 | 0.034664 | 0.0087078
130 | 131 | 2.2222 | 1.4222 | 3.7317e-09 | 0 | 0 | 0 | 0 | 0 | 1 | -90 | 90 | 0.0080148 | 0.0020089 | -0.0080133 | -0.0020083
16 | 18 | 0.67398 | 0.43134 | 1.1318e-09 | 0 | 0 | 0 | 0 | 0 | 1 | -90 | 90 | -0.005397 | -0.0013526 | 0.0053972 | 0.0013526
18 | 47 | 0.54989 | 0.35193 | 9.2341e-10 | 0 | 0 | 0 | 0 | 0 | 1 | -90 | 90 | -0.026824 | -0.0067262 | 0.026828 | 0.0067289
47 | 39 | 1.4453 | 0.925 | 2.4271e-09 | 0 | 0 | 0 | 0 | 0 | 1 | -90 | 90 | -0.033357 | -0.0083651 | 0.033374 | 0.0083759
39 | 38 | 0.93865 | 0.60074 | 1.5763e-09 | 0 | 0 | 0 | 0 | 0 | 1 | -90 | 90 | -0.039902 | -0.010012 | 0.039918 | 0.010022
20 | 21 | 0.93614 | 0.59913 | 1.572e-09 | 0 | 0 | 0 | 0 | 0 | 1 | -90 | 90 | 0.11251 | 0.02869 | -0.11238 | -0.02861
20 | 22 | 0.34023 | 0.21775 | 2.2854e-09 | 0 | 0 | 0 | 0 | 0 | 1 | -90 | 90 | 0.41231 | 0.10623 | -0.41169 | -0.10584
21 | 23 | 1.468 | 0.93952 | 2.4652e-09 | 0 | 0 | 0 | 0 | 0 | 1 | -90 | 90 | 0.11093 | 0.028247 | -0.11074 | -0.028124
22 | 24 | 2.3722 | 1.5182 | 3.9836e-09 | 0 | 0 | 0 | 0 | 0 | 1 | -90 | 90 | 0.046096 | 0.011599 | -0.046042 | -0.011565
22 | 25 | 0.048744 | 0.031196 | 3.2742e-10 | 0 | 0 | 0 | 0 | 0 | 1 | -90 | 90 | 0.36559 | 0.09424 | -0.36552 | -0.094196
23 | 48 | 0.63187 | 0.4044 | 1.0611e-09 | 0 | 0 | 0 | 0 | 0 | 1 | -90 | 90 | 0.10885 | 0.02765 | -0.10877 | -0.027599
24 | 38 | 1.0237 | 0.65514 | 1.719e-09 | 0 | 0 | 0 | 0 | 0 | 1 | -90 | 90 | 0.04309 | 0.010825 | -0.043069 | -0.010812
25 | 35 | 0.30536 | 0.19543 | 2.0511e-09 | 0 | 0 | 0 | 0 | 0 | 1 | -90 | 90 | 0.36351 | 0.09369 | -0.36307 | -0.093414
48 | 49 | 1.9086 | 1.2215 | 3.205e-09 | 0 | 0 | 0 | 0 | 0 | 1 | -90 | 90 | 0.10672 | 0.027085 | -0.10648 | -0.026936
35 | 37 | 1.9888 | 1.2728 | 3.3397e-09 | 0 | 0 | 0 | 0 | 0 | 1 | -90 | 90 | 0.044641 | 0.011226 | -0.044598 | -0.0112
35 | 34 | 0.27245 | 0.17437 | 1.8301e-09 | 0 | 0 | 0 | 0 | 0 | 1 | -90 | 90 | 0.31843 | 0.082188 | -0.31814 | -0.081998
49 | 50 | 2.0064 | 1.2841 | 3.3693e-09 | 0 | 0 | 0 | 0 | 0 | 1 | -90 | 90 | 0.086181 | 0.021843 | -0.08602 | -0.021741
49 | 51 | 0.86396 | 0.55293 | 1.4508e-09 | 0 | 0 | 0 | 0 | 0 | 1 | -90 | 90 | 0.020304 | 0.0050926 | -0.0203 | -0.0050903
37 | 42 | 1.3413 | 0.85846 | 2.2525e-09 | 0 | 0 | 0 | 0 | 0 | 1 | -90 | 90 | 0.043065 | 0.010815 | -0.043038 | -0.010798
34 | 33 | 0.79391 | 0.5081 | 5.3328e-09 | 0 | 0 | 0 | 0 | 0 | 1 | -90 | 90 | 0.3158 | 0.081412 | -0.31495 | -0.080868
27 | 29 | 0.25867 | 0.16555 | 1.7375e-09 | 0 | 0 | 0 | 0 | 0 | 1 | -90 | 90 | -0.094097 | -0.023643 | 0.094123 | 0.023659
29 | 31 | 0.64005 | 0.40963 | 4.2992e-09 | 0 | 0 | 0 | 0 | 0 | 1 | -90 | 90 | -0.097372 | -0.024473 | 0.097441 | 0.024517
31 | 30 | 0.096013 | 0.061449 | 6.4493e-10 | 0 | 0 | 0 | 0 | 0 | 1 | -90 | 90 | -0.10514 | -0.026446 | 0.10515 | 0.026454
30 | 32 | 0.5128 | 0.32819 | 3.4445e-09 | 0 | 0 | 0 | 0 | 0 | 1 | -90 | 90 | -0.11759 | -0.02957 | 0.11767 | 0.029621
32 | 111 | 0.94686 | 0.60599 | 6.3601e-09 | 0 | 0 | 0 | 0 | 0 | 1 | -90 | 90 | -0.11767 | -0.02962 | 0.11781 | 0.029714
111 | 109 | 0.48735 | 0.3119 | 3.2736e-09 | 0 | 0 | 0 | 0 | 0 | 1 | -90 | 90 | -0.12882 | -0.032474 | 0.12891 | 0.032531
33 | 36 | 0.47557 | 0.30437 | 3.1944e-09 | 0 | 0 | 0 | 0 | 0 | 1 | -90 | 90 | 0.31495 | 0.080868 | -0.31444 | -0.080542
36 | 40 | 0.50357 | 0.32229 | 3.3825e-09 | 0 | 0 | 0 | 0 | 0 | 1 | -90 | 90 | 0.31322 | 0.080238 | -0.31268 | -0.079895
109 | 110 | 0.35176 | 0.22513 | 2.3628e-09 | 0 | 0 | 0 | 0 | 0 | 1 | -90 | 90 | -0.13574 | -0.034242 | 0.13581 | 0.034288
110 | 112 | 0.19018 | 0.12171 | 1.2774e-09 | 0 | 0 | 0 | 0 | 0 | 1 | -90 | 90 | -0.13786 | -0.034799 | 0.1379 | 0.034825
110 | 114 | 4.2623 | 2.7278 | 7.1575e-09 | 0 | 0 | 0 | 0 | 0 | 1 | -90 | 90 | 0.0020461 | 0.00051175 | -0.0020459 | -0.00051231
112 | 122 | 0.4014 | 0.2569 | 2.6962e-09 | 0 | 0 | 0 | 0 | 0 | 1 | -90 | 90 | -0.1379 | -0.034825 | 0.13798 | 0.034879
114 | 133 | 3.2732 | 2.0948 | 5.4965e-09 | 0 | 0 | 0 | 0 | 0 | 1 | -90 | 90 | 0.0020459 | 0.00051231 | -0.0020457 | -0.00051274
122 | 118 | 0.15102 | 0.096653 | 1.0144e-09 | 0 | 0 | 0 | 0 | 0 | 1 | -90 | 90 | -0.14816 | -0.03743 | 0.1482 | 0.037454
40 | 41 | 0.92852 | 0.59426 | 6.237e-09 | 0 | 0 | 0 | 0 | 0 | 1 | -90 | 90 | 0.30449 | 0.077841 | -0.30355 | -0.077242
42 | 43 | 0.86262 | 0.55208 | 1.4486e-09 | 0 | 0 | 0 | 0 | 0 | 1 | -90 | 90 | 0.036795 | 0.0092338 | -0.036783 | -0.009226
41 | 101 | 0.63528 | 0.40658 | 4.2672e-09 | 0 | 0 | 0 | 0 | 0 | 1 | -90 | 90 | 0.29524 | 0.07516 | -0.29463 | -0.074772
43 | 89 | 0.23495 | 0.15037 | 3.9454e-10 | 0 | 0 | 0 | 0 | 0 | 1 | -90 | 90 | 0.034357 | 0.008618 | -0.034354 | -0.0086161
101 | 102 | 0.10248 | 0.065587 | 6.8837e-10 | 0 | 0 | 0 | 0 | 0 | 1 | -90 | 90 | 0.12376 | 0.03136 | -0.12374 | -0.031349
101 | 119 | 0.97657 | 0.62501 | 6.5597e-09 | 0 | 0 | 0 | 0 | 0 | 1 | -90 | 90 | 0.17088 | 0.043413 | -0.17056 | -0.043213
102 | 121 | 2.5981 | 1.6628 | 4.363e-09 | 0 | 0 | 0 | 0 | 0 | 1 | -90 | 90 | 0.013365 | 0.0033513 | -0.01336 | -0.0033485
102 | 120 | 0.068624 | 0.043919 | 4.6095e-10 | 0 | 0 | 0 | 0 | 0 | 1 | -90 | 90 | 0.11038 | 0.027998 | -0.11037 | -0.027992
119 | 117 | 0.43479 | 0.27827 | 2.9205e-09 | 0 | 0 | 0 | 0 | 0 | 1 | -90 | 90 | 0.16683 | 0.042277 | -0.16669 | -0.042192
116 | 118 | 0.31568 | 0.20204 | 2.1205e-09 | 0 | 0 | 0 | 0 | 0 | 1 | -90 | 90 | 0.14828 | 0.037502 | -0.1482 | -0.037453
116 | 115 | 0.18417 | 0.11787 | 1.2371e-09 | 0 | 0 | 0 | 0 | 0 | 1 | -90 | 90 | -0.15341 | -0.038789 | 0.15346 | 0.038819
115 | 117 | 0.49111 | 0.31431 | 3.2988e-09 | 0 | 0 | 0 | 0 | 0 | 1 | -90 | 90 | -0.1617 | -0.040884 | 0.16184 | 0.040975
89 | 90 | 1.6045 | 1.0269 | 2.6944e-09 | 0 | 0 | 0 | 0 | 0 | 1 | -90 | 90 | 0.028582 | 0.0071694 | -0.028568 | -0.0071606
90 | 99 | 0.56383 | 0.36085 | 9.4683e-10 | 0 | 0 | 0 | 0 | 0 | 1 | -90 | 90 | 0.021632 | 0.0054225 | -0.02163 | -0.0054208
50 | 52 | 0.11681 | 0.074761 | 1.9616e-10 | 0 | 0 | 0 | 0 | 0 | 1 | -90 | 90 | 0.082866 | 0.02095 | -0.082858 | -0.020945
51 | 74 | 0.70823 | 0.45326 | 1.1893e-09 | 0 | 0 | 0 | 0 | 0 | 1 | -90 | 90 | 0.017074 | 0.0042818 | -0.017072 | -0.0042805
52 | 53 | 1.51 | 0.9664 | 2.5357e-09 | 0 | 0 | 0 | 0 | 0 | 1 | -90 | 90 | 0.079999 | 0.020228 | -0.079894 | -0.020162
74 | 71 | 1.6512 | 1.0568 | 2.7728e-09 | 0 | 0 | 0 | 0 | 0 | 1 | -90 | 90 | 0.015099 | 0.003786 | -0.015095 | -0.0037837
53 | 59 | 0.94604 | 0.60546 | 1.5887e-09 | 0 | 0 | 0 | 0 | 0 | 1 | -90 | 90 | 0.076364 | 0.019277 | -0.076304 | -0.019239
71 | 69 | 1.7803 | 1.1394 | 2.9896e-09 | 0 | 0 | 0 | 0 | 0 | 1 | -90 | 90 | 0.010562 | 0.0026477 | -0.01056 | -0.0026466
59 | 57 | 2.1243 | 1.3595 | 3.5672e-09 | 0 | 0 | 0 | 0 | 0 | 1 | -90 | 90 | 0.069711 | 0.017586 | -0.069598 | -0.017515
57 | 58 | 1.017 | 0.65088 | 1.7078e-09 | 0 | 0 | 0 | 0 | 0 | 1 | -90 | 90 | 0.058915 | 0.014837 | -0.058876 | -0.014813
56 | 61 | 1.7238 | 1.1032 | 2.8946e-09 | 0 | 0 | 0 | 0 | 0 | 1 | -90 | 90 | -0.038793 | -0.0097427 | 0.038822 | 0.0097606
61 | 60 | 0.64983 | 0.41589 | 1.0912e-09 | 0 | 0 | 0 | 0 | 0 | 1 | -90 | 90 | -0.041292 | -0.01038 | 0.041304 | 0.010387
60 | 62 | 2.0064 | 1.2841 | 3.3693e-09 | 0 | 0 | 0 | 0 | 0 | 1 | -90 | 90 | 0.011528 | 0.0028909 | -0.011525 | -0.0028894
60 | 58 | 1.6877 | 1.0801 | 2.8341e-09 | 0 | 0 | 0 | 0 | 0 | 1 | -90 | 90 | -0.052832 | -0.013278 | 0.052884 | 0.013311
62 | 128 | 1.2531 | 0.80199 | 2.1043e-09 | 0 | 0 | 0 | 0 | 0 | 1 | -90 | 90 | 0.011525 | 0.0028894 | -0.011524 | -0.0028884
128 | 126 | 1.5185 | 0.97181 | 2.5499e-09 | 0 | 0 | 0 | 0 | 0 | 1 | -90 | 90 | 0.0091509 | 0.0022938 | -0.0091495 | -0.0022931
126 | 125 | 1.5083 | 0.96531 | 2.5328e-09 | 0 | 0 | 0 | 0 | 0 | 1 | -90 | 90 | 0.0067772 | 0.0016986 | -0.0067765 | -0.0016983
63 | 64 | 0.50436 | 0.32279 | 8.4696e-10 | 0 | 0 | 0 | 0 | 0 | 1 | -90 | 90 | -0.017993 | -0.0045126 | 0.017995 | 0.0045137
63 | 65 | 3.4232 | 2.1909 | 5.7485e-09 | 0 | 0 | 0 | 0 | 0 | 1 | -90 | 90 | 0.014813 | 0.0037156 | -0.014805 | -0.0037107
64 | 66 | 0.403 | 0.25792 | 6.7674e-10 | 0 | 0 | 0 | 0 | 0 | 1 | -90 | 90 | -0.021687 | -0.0054392 | 0.021689 | 0.0054405
65 | 67 | 0.32879 | 0.21043 | 5.5213e-10 | 0 | 0 | 0 | 0 | 0 | 1 | -90 | 90 | 0.011974 | 0.0030012 | -0.011973 | -0.0030009
66 | 73 | 1.9067 | 1.2203 | 3.2019e-09 | 0 | 0 | 0 | 0 | 0 | 1 | -90 | 90 | -0.025388 | -0.0063675 | 0.025402 | 0.006376
67 | 81 | 2.2766 | 1.457 | 3.823e-09 | 0 | 0 | 0 | 0 | 0 | 1 | -90 | 90 | 0.0051076 | 0.00128 | -0.0051069 | -0.00128
73 | 75 | 0.6465 | 0.41376 | 1.0857e-09 | 0 | 0 | 0 | 0 | 0 | 1 | -90 | 90 | -0.029392 | -0.0073761 | 0.029398 | 0.00738
81 | 82 | 0.58144 | 0.37212 | 9.764e-10 | 0 | 0 | 0 | 0 | 0 | 1 | -90 | 90 | 0.003537 | 0.00088648 | -0.0035369 | -0.00088652
75 | 76 | 2.664 | 1.7049 | 4.4735e-09 | 0 | 0 | 0 | 0 | 0 | 1 | -90 | 90 | -0.033474 | -0.0084016 | 0.033508 | 0.0084227
68 | 69 | 1.53 | 0.97922 | 2.5693e-09 | 0 | 0 | 0 | 0 | 0 | 1 | -90 | 90 | -0.0085813 | -0.0021505 | 0.0085825 | 0.002151
68 | 70 | 1.2977 | 0.83051 | 2.1791e-09 | 0 | 0 | 0 | 0 | 0 | 1 | -90 | 90 | 0.0067222 | 0.0016845 | -0.0067215 | -0.0016843
70 | 72 | 1.0718 | 0.68596 | 1.7999e-09 | 0 | 0 | 0 | 0 | 0 | 1 | -90 | 90 | 0.0045152 | 0.0011314 | -0.0045149 | -0.0011314
72 | 79 | 1.115 | 0.71361 | 1.8724e-09 | 0 | 0 | 0 | 0 | 0 | 1 | -90 | 90 | 0.0019024 | 0.00047661 | -0.0019023 | -0.00047677
76 | 77 | 2.1143 | 1.3532 | 3.5505e-09 | 0 | 0 | 0 | 0 | 0 | 1 | -90 | 90 | -0.063258 | -0.015887 | 0.063353 | 0.015948
76 | 78 | 1.2026 | 0.76966 | 2.0195e-09 | 0 | 0 | 0 | 0 | 0 | 1 | -90 | 90 | 0.026885 | 0.0067464 | -0.026875 | -0.0067404
77 | 106 | 0.60969 | 0.3902 | 1.0238e-09 | 0 | 0 | 0 | 0 | 0 | 1 | -90 | 90 | -0.064537 | -0.016244 | 0.064565 | 0.016262
78 | 107 | 1.7333 | 1.1093 | 2.9106e-09 | 0 | 0 | 0 | 0 | 0 | 1 | -90 | 90 | 0.024453 | 0.0061333 | -0.024441 | -0.0061261
106 | 88 | 0.99388 | 0.63608 | 1.669e-09 | 0 | 0 | 0 | 0 | 0 | 1 | -90 | 90 | -0.066474 | -0.016741 | 0.066523 | 0.016772
107 | 108 | 0.27303 | 0.17474 | 4.5849e-10 | 0 | 0 | 0 | 0 | 0 | 1 | -90 | 90 | 0.0093557 | 0.0023451 | -0.0093555 | -0.002345
88 | 86 | 0.82185 | 0.52599 | 1.3801e-09 | 0 | 0 | 0 | 0 | 0 | 1 | -90 | 90 | -0.067467 | -0.017008 | 0.067508 | 0.017035
108 | 123 | 0.78183 | 0.50037 | 1.3129e-09 | 0 | 0 | 0 | 0 | 0 | 1 | -90 | 90 | 0.0078624 | 0.0019707 | -0.0078618 | -0.0019705
84 | 85 | 0.60619 | 0.38796 | 1.018e-09 | 0 | 0 | 0 | 0 | 0 | 1 | -90 | 90 | -0.076012 | -0.019199 | 0.076051 | 0.019224
84 | 86 | 1.4006 | 0.89637 | 2.352e-09 | 0 | 0 | 0 | 0 | 0 | 1 | -90 | 90 | 0.074074 | 0.018713 | -0.073989 | -0.018659
85 | 87 | 0.99892 | 0.63931 | 1.6775e-09 | 0 | 0 | 0 | 0 | 0 | 1 | -90 | 90 | -0.082362 | -0.020806 | 0.082438 | 0.020854
87 | 91 | 0.89758 | 0.57445 | 1.5073e-09 | 0 | 0 | 0 | 0 | 0 | 1 | -90 | 90 | -0.084716 | -0.021425 | 0.084788 | 0.02147
91 | 92 | 1.66 | 1.0624 | 2.7876e-09 | 0 | 0 | 0 | 0 | 0 | 1 | -90 | 90 | -0.091801 | -0.023228 | 0.091956 | 0.023327
92 | 93 | 0.57398 | 0.36735 | 1.9277e-09 | 0 | 0 | 0 | 0 | 0 | 1 | -90 | 90 | -0.10688 | -0.027068 | 0.10695 | 0.027114
92 | 94 | 3.1412 | 2.0103 | 5.2749e-09 | 0 | 0 | 0 | 0 | 0 | 1 | -90 | 90 | 0.014922 | 0.0037413 | -0.014915 | -0.0037368
99 | 100 | 1.2526 | 0.80168 | 2.1035e-09 | 0 | 0 | 0 | 0 | 0 | 1 | -90 | 90 | 0.0048301 | 0.0012105 | -0.0048298 | -0.0012105
93 | 120 | 0.45892 | 0.29371 | 3.0826e-09 | 0 | 0 | 0 | 0 | 0 | 1 | -90 | 90 | -0.10695 | -0.027114 | 0.10701 | 0.027151
94 | 98 | 0.26273 | 0.16815 | 4.412e-10 | 0 | 0 | 0 | 0 | 0 | 1 | -90 | 90 | 0.006062 | 0.0015187 | -0.0060619 | -0.0015186
94 | 95 | 1.4607 | 0.93487 | 2.453e-09 | 0 | 0 | 0 | 0 | 0 | 1 | -90 | 90 | 0.0088526 | 0.0022182 | -0.0088513 | -0.0022176
98 | 103 | 0.90688 | 0.5804 | 1.5229e-09 | 0 | 0 | 0 | 0 | 0 | 1 | -90 | 90 | 0.0060619 | 0.0015186 | -0.0060615 | -0.0015185
95 | 96 | 0.56076 | 0.35889 | 9.4167e-10 | 0 | 0 | 0 | 0 | 0 | 1 | -90 | 90 | 0.0064131 | 0.0016065 | -0.0064128 | -0.0016064
104 | 105 | 1.9811 | 1.2679 | 3.3267e-09 | 0 | 0 | 0 | 0 | 0 | 1 | -90 | 90 | 0.0027477 | 0.00068841 | -0.0027476 | -0.00068862
104 | 103 | 3.0962 | 1.9816 | 5.1994e-09 | 0 | 0 | 0 | 0 | 0 | 1 | -90 | 90 | -0.0027477 | -0.00068841 | 0.002748 | 0.00068807
96 | 97 | 6.2612 | 4.0072 | 1.0514e-08 | 0 | 0 | 0 | 0 | 0 | 1 | -90 | 90 | 0.0026544 | 0.00066446 | -0.0026539 | -0.00066516
123 | 124 | 0.35309 | 0.22598 | 5.9293e-10 | 0 | 0 | 0 | 0 | 0 | 1 | -90 | 90 | 0.0062072 | 0.0015558 | -0.0062071 | -0.0015558
125 | 127 | 0.52321 | 0.33485 | 8.7861e-10 | 0 | 0 | 0 | 0 | 0 | 1 | -90 | 90 | 0.0049494 | 0.0012404 | -0.0049493 | -0.0012404
131 | 132 | 0.8229 | 0.52666 | 1.3819e-09 | 0 | 0 | 0 | 0 | 0 | 1 | -90 | 90 | 0.0040071 | 0.0010042 | -0.0040069 | -0.0010042