## bus_data
BUS_I | BUS_TYPE | Pd | Qd | Gs | Bs | area | Vm | Va | baseKV | zone | Vmax | Vmin
1 | 1 | 0.002795 | 0.00070048 | 0 | 0 | 1 | 0.98032 | -0.37676 | 0.4 | 1 | 1.1 | 0.9
2 | 1 | 0 | 0 | 0 | 0 | 1 | 0.97645 | -0.45238 | 0.4 | 1 | 1.1 | 0.9
3 | 1 | 0 | 0 | 0 | 0 | 1 | 0.98352 | -0.31482 | 0.4 | 1 | 1.1 | 0.9
4 | 1 | 0 | 0 | 0 | 0 | 1 | 0.97556 | -0.4697 | 0.4 | 1 | 1.1 | 0.9
5 | 1 | 0.015777 | 0.0039541 | 0 | 0 | 1 | 0.98843 | -0.2204 | 0.4 | 1 | 1.1 | 0.9
29 | 1 | 0 | 0 | 0 | 0 | 1 | 0.974 | -0.50043 | 0.4 | 1 | 1.1 | 0.9
54 | 1 | 0.0046236 | 0.0011588 | 0 | 0 | 1 | 0.97491 | -0.48246 | 0.4 | 1 | 1.1 | 0.9
6 | 1 | 0 | 0 | 0 | 0 | 1 | 0.98861 | -0.21695 | 0.4 | 1 | 1.1 | 0.9
7 | 1 | 0 | 0 | 0 | 0 | 1 | 0.98946 | -0.2007 | 0.4 | 1 | 1.1 | 0.9
48 | 1 | 0.014132 | 0.0035418 | 0 | 0 | 1 | 0.99049 | -0.18107 | 0.4 | 1 | 1.1 | 0.9
47 | 1 | 0.029196 | 0.0073173 | 0 | 0 | 1 | 0.98855 | -0.21834 | 0.4 | 1 | 1.1 | 0.9
8 | 1 | 0 | 0 | 0 | 0 | 1 | 0.97383 | -0.50389 | 0.4 | 1 | 1.1 | 0.9
11 | 1 | 0 | 0 | 0 | 0 | 1 | 0.97381 | -0.50433 | 0.4 | 1 | 1.1 | 0.9
30 | 1 | 0.011535 | 0.0028909 | 0 | 0 | 1 | 0.97395 | -0.50157 | 0.4 | 1 | 1.1 | 0.9
9 | 1 | 0 | 0 | 0 | 0 | 1 | 0.98803 | -0.22853 | 0.4 | 1 | 1.1 | 0.9
14 | 1 | 0 | 0 | 0 | 0 | 1 | 0.98712 | -0.24627 | 0.4 | 1 | 1.1 | 0.9
10 | 3 | 0 | 0 | 0 | 0 | 1 | 1 | 0 | 0.4 | 1 | 1.1 | 0.9
21 | 1 | 0 | 0 | 0 | 0 | 1 | 0.99386 | -0.11661 | 0.4 | 1 | 1.1 | 0.9
40 | 1 | 0.030448 | 0.007631 | 0 | 0 | 1 | 0.99903 | -0.018541 | 0.4 | 1 | 1.1 | 0.9
58 | 1 | 0.0062831 | 0.0015747 | 0 | 0 | 1 | 0.97374 | -0.50556 | 0.4 | 1 | 1.1 | 0.9
12 | 1 | 0 | 0 | 0 | 0 | 1 | 0.99038 | -0.18375 | 0.4 | 1 | 1.1 | 0.9
22 | 1 | 0 | 0 | 0 | 0 | 1 | 0.99106 | -0.1706 | 0.4 | 1 | 1.1 | 0.9
44 | 1 | 0.051112 | 0.01281 | 0 | 0 | 1 | 0.9887 | -0.21626 | 0.4 | 1 | 1.1 | 0.9
51 | 1 | 0.018058 | 0.0045258 | 0 | 0 | 1 | 0.98636 | -0.26103 | 0.4 | 1 | 1.1 | 0.9
16 | 1 | 0 | 0 | 0 | 0 | 1 | 0.98809 | -0.22811 | 0.4 | 1 | 1.1 | 0.9
53 | 1 | 0.089059 | 0.02232 | 0 | 0 | 1 | 0.98611 | -0.26653 | 0.4 | 1 | 1.1 | 0.9
17 | 1 | 0 | 0 | 0 | 0 | 1 | 0.99632 | -0.070699 | 0.4 | 1 | 1.1 | 0.9
41 | 1 | 0.0063912 | 0.0016018 | 0 | 0 | 1 | 0.99664 | -0.064654 | 0.4 | 1 | 1.1 | 0.9
43 | 1 | 0 | 0 | 0 | 0 | 1 | 0.99621 | -0.072807 | 0.4 | 1 | 1.1 | 0.9
20 | 1 | 0 | 0 | 0 | 0 | 1 | 0.99334 | -0.12664 | 0.4 | 1 | 1.1 | 0.9
52 | 1 | 0.019279 | 0.0048319 | 0 | 0 | 1 | 0.99337 | -0.12605 | 0.4 | 1 | 1.1 | 0.9
24 | 1 | 0 | 0 | 0 | 0 | 1 | 0.9959 | -0.078812 | 0.4 | 1 | 1.1 | 0.9
57 | 1 | 0.0079413 | 0.0019903 | 0 | 0 | 1 | 0.99587 | -0.079541 | 0.4 | 1 | 1.1 | 0.9
26 | 1 | 0 | 0 | 0 | 0 | 1 | 0.97394 | -0.50176 | 0.4 | 1 | 1.1 | 0.9
28 | 1 | 0.013981 | 0.0035039 | 0 | 0 | 1 | 0.97358 | -0.50886 | 0.4 | 1 | 1.1 | 0.9
33 | 1 | 0.0052111 | 0.001306 | 0 | 0 | 1 | 0.97352 | -0.50987 | 0.4 | 1 | 1.1 | 0.9
46 | 1 | 0 | 0 | 0 | 0 | 1 | 0.98767 | -0.23634 | 0.4 | 1 | 1.1 | 0.9
50 | 1 | 0 | 0 | 0 | 0 | 1 | 0.98757 | -0.23828 | 0.4 | 1 | 1.1 | 0.9
45 | 1 | 0.024929 | 0.0062479 | 0 | 0 | 1 | 0.98799 | -0.2301 | 0.4 | 1 | 1.1 | 0.9
39 | 1 | 0.0018968 | 0.00047539 | 0 | 0 | 1 | 0.99809 | -0.03671 | 0.4 | 1 | 1.1 | 0.9
49 | 1 | 0.013522 | 0.003389 | 0 | 0 | 1 | 0.98743 | -0.24099 | 0.4 | 1 | 1.1 | 0.9
42 | 1 | 0.019517 | 0.0048915 | 0 | 0 | 1 | 0.99617 | -0.073698 | 0.4 | 1 | 1.1 | 0.9
37 | 1 | 0.0081039 | 0.002031 | 0 | 0 | 1 | 0.97012 | -0.57699 | 0.4 | 1 | 1.1 | 0.9
36 | 1 | 0 | 0 | 0 | 0 | 1 | 0.97042 | -0.57116 | 0.4 | 1 | 1.1 | 0.9
35 | 1 | 0.013893 | 0.003482 | 0 | 0 | 1 | 0.97008 | -0.57796 | 0.4 | 1 | 1.1 | 0.9
27 | 1 | 0.004071 | 0.0010203 | 0 | 0 | 1 | 0.97356 | -0.50926 | 0.4 | 1 | 1.1 | 0.9
31 | 1 | 0.015248 | 0.0038216 | 0 | 0 | 1 | 0.97294 | -0.52138 | 0.4 | 1 | 1.1 | 0.9
32 | 1 | 0 | 0 | 0 | 0 | 1 | 0.97311 | -0.51794 | 0.4 | 1 | 1.1 | 0.9
34 | 1 | 0.0046359 | 0.0011619 | 0 | 0 | 1 | 0.97246 | -0.53078 | 0.4 | 1 | 1.1 | 0.9
56 | 1 | 0.011865 | 0.0029736 | 0 | 0 | 1 | 0.97151 | -0.54966 | 0.4 | 1 | 1.1 | 0.9
38 | 1 | 0.0064253 | 0.0016103 | 0 | 0 | 1 | 0.97077 | -0.56428 | 0.4 | 1 | 1.1 | 0.9

## generator_data
GEN_BUS | PG | QG | QMAX | QMIN | VG | MBASE | GEN_STATUS | PMAX | PMIN
10 | 0.45594 | 0.1166 | 10 | -10 | 1 | 100 | 1 | 10 | 0

## branch_data
F_BUS | T_BUS | BR_R | BR_X | BR_B | RATE_A | RATE_B | RATE_C | TAP | SHIFT | BR_STATUS | ANGMIN | ANGMAX | P_in | Q_in | P_out | Q_out
1 | 2 | 3.0641 | 1.961 | 5.1455e-09 | 0 | 0 | 0 | 0 | 0 | 1 | -90 | 90 | 0.10666 | 0.027035 | -0.10628 | -0.026789
1 | 3 | 2.4634 | 1.5766 | 4.1367e-09 | 0 | 0 | 0 | 0 | 0 | 1 | -90 | 90 | -0.10946 | -0.027735 | 0.10978 | 0.027944
2 | 4 | 0.69859 | 0.4471 | 1.1731e-09 | 0 | 0 | 0 | 0 | 0 | 1 | -90 | 90 | 0.10628 | 0.026789 | -0.10619 | -0.026733
3 | 5 | 3.7857 | 2.4228 | 6.3572e-09 | 0 | 0 | 0 | 0 | 0 | 1 | -90 | 90 | -0.10978 | -0.027943 | 0.11029 | 0.028264
4 | 29 | 3.6482 | 2.3348 | 6.1263e-09 | 0 | 0 | 0 | 0 | 0 | 1 | -90 | 90 | 0.035931 | 0.0090284 | -0.035878 | -0.0089953
4 | 54 | 0.77722 | 0.49742 | 1.3052e-09 | 0 | 0 | 0 | 0 | 0 | 1 | -90 | 90 | 0.070257 | 0.017705 | -0.070214 | -0.017677
5 | 6 | 0.12127 | 0.077615 | 6.1095e-10 | 0 | 0 | 0 | 0 | 0 | 1 | -90 | 90 | -0.12606 | -0.032218 | 0.12608 | 0.032232
29 | 30 | 0.27312 | 0.1748 | 4.5864e-10 | 0 | 0 | 0 | 0 | 0 | 1 | -90 | 90 | 0.01782 | 0.0044667 | -0.017819 | -0.0044661
29 | 26 | 0.31531 | 0.2018 | 5.2949e-10 | 0 | 0 | 0 | 0 | 0 | 1 | -90 | 90 | 0.018058 | 0.0045286 | -0.018057 | -0.0045279
54 | 33 | 1.7834 | 1.1414 | 2.9948e-09 | 0 | 0 | 0 | 0 | 0 | 1 | -90 | 90 | 0.06559 | 0.016518 | -0.065504 | -0.016464
6 | 7 | 0.57239 | 0.36633 | 2.8836e-09 | 0 | 0 | 0 | 0 | 0 | 1 | -90 | 90 | -0.12608 | -0.032232 | 0.12618 | 0.032295
7 | 48 | 0.50217 | 0.32139 | 2.5298e-09 | 0 | 0 | 0 | 0 | 0 | 1 | -90 | 90 | -0.17351 | -0.044185 | 0.17368 | 0.04429
7 | 47 | 1.6366 | 1.0474 | 2.7484e-09 | 0 | 0 | 0 | 0 | 0 | 1 | -90 | 90 | 0.047331 | 0.01189 | -0.047291 | -0.011865
48 | 20 | 1.2917 | 0.8267 | 6.5074e-09 | 0 | 0 | 0 | 0 | 0 | 1 | -90 | 90 | -0.18781 | -0.047831 | 0.18831 | 0.048147
47 | 9 | 2.4694 | 1.5804 | 4.1468e-09 | 0 | 0 | 0 | 0 | 0 | 1 | -90 | 90 | 0.018095 | 0.0045477 | -0.018086 | -0.0045424
8 | 11 | 0.29687 | 0.19 | 4.9853e-10 | 0 | 0 | 0 | 0 | 0 | 1 | -90 | 90 | 0.0062834 | 0.0015749 | -0.0062833 | -0.0015749
8 | 30 | 1.5675 | 1.0032 | 2.6323e-09 | 0 | 0 | 0 | 0 | 0 | 1 | -90 | 90 | -0.0062834 | -0.0015749 | 0.0062841 | 0.0015751
11 | 58 | 0.83562 | 0.5348 | 1.4032e-09 | 0 | 0 | 0 | 0 | 0 | 1 | -90 | 90 | 0.0062833 | 0.0015749 | -0.0062829 | -0.0015748
9 | 14 | 4.2938 | 2.7481 | 7.2105e-09 | 0 | 0 | 0 | 0 | 0 | 1 | -90 | 90 | 0.018086 | 0.0045424 | -0.018071 | -0.0045334
14 | 51 | 3.5673 | 2.2831 | 5.9905e-09 | 0 | 0 | 0 | 0 | 0 | 1 | -90 | 90 | 0.018071 | 0.0045334 | -0.018058 | -0.0045258
10 | 21 | 1.3536 | 0.86633 | 6.8194e-09 | 0 | 0 | 0 | 0 | 0 | 1 | -90 | 90 | 0.3896 | 0.099913 | -0.38741 | -0.098512
10 | 40 | 1.2542 | 0.80266 | 2.1061e-09 | 0 | 0 | 0 | 0 | 0 | 1 | -90 | 90 | 0.066344 | 0.016683 | -0.066285 | -0.016646
21 | 52 | 0.21114 | 0.13513 | 1.0637e-09 | 0 | 0 | 0 | 0 | 0 | 1 | -90 | 90 | 0.19901 | 0.050307 | -0.19892 | -0.050249
21 | 20 | 0.2387 | 0.15277 | 1.2025e-09 | 0 | 0 | 0 | 0 | 0 | 1 | -90 | 90 | 0.1884 | 0.048206 | -0.18831 | -0.048147
40 | 39 | 2.2715 | 1.4537 | 3.8144e-09 | 0 | 0 | 0 | 0 | 0 | 1 | -90 | 90 | 0.035837 | 0.0090149 | -0.035806 | -0.0089953
12 | 22 | 0.64587 | 0.41336 | 1.0846e-09 | 0 | 0 | 0 | 0 | 0 | 1 | -90 | 90 | -0.089735 | -0.022556 | 0.089792 | 0.022591
12 | 44 | 1.5931 | 1.0196 | 2.6752e-09 | 0 | 0 | 0 | 0 | 0 | 1 | -90 | 90 | 0.089735 | 0.022556 | -0.089596 | -0.022467
22 | 52 | 1.1006 | 0.70437 | 3.6963e-09 | 0 | 0 | 0 | 0 | 0 | 1 | -90 | 90 | -0.17926 | -0.045173 | 0.17964 | 0.045418
22 | 16 | 2.8344 | 1.814 | 4.7597e-09 | 0 | 0 | 0 | 0 | 0 | 1 | -90 | 90 | 0.089468 | 0.022581 | -0.089222 | -0.022425
44 | 45 | 1.5759 | 1.0086 | 2.6463e-09 | 0 | 0 | 0 | 0 | 0 | 1 | -90 | 90 | 0.038484 | 0.0096568 | -0.038458 | -0.0096408
16 | 53 | 1.8839 | 1.2057 | 3.1635e-09 | 0 | 0 | 0 | 0 | 0 | 1 | -90 | 90 | 0.089222 | 0.022425 | -0.089059 | -0.022321
17 | 41 | 0.97986 | 0.62711 | 1.6454e-09 | 0 | 0 | 0 | 0 | 0 | 1 | -90 | 90 | -0.027465 | -0.006885 | 0.027473 | 0.0068899
17 | 43 | 0.34148 | 0.21855 | 5.7344e-10 | 0 | 0 | 0 | 0 | 0 | 1 | -90 | 90 | 0.027465 | 0.006885 | -0.027462 | -0.0068833
41 | 39 | 3.6805 | 2.3555 | 6.1806e-09 | 0 | 0 | 0 | 0 | 0 | 1 | -90 | 90 | -0.033864 | -0.0084917 | 0.033909 | 0.00852
43 | 42 | 0.2031 | 0.12999 | 3.4107e-10 | 0 | 0 | 0 | 0 | 0 | 1 | -90 | 90 | 0.019518 | 0.004892 | -0.019517 | -0.0048915
43 | 24 | 3.3624 | 2.1519 | 5.6464e-09 | 0 | 0 | 0 | 0 | 0 | 1 | -90 | 90 | 0.0079438 | 0.0019913 | -0.0079416 | -0.0019904
24 | 57 | 0.40789 | 0.26105 | 6.8496e-10 | 0 | 0 | 0 | 0 | 0 | 1 | -90 | 90 | 0.0079416 | 0.0019904 | -0.0079413 | -0.0019903
26 | 28 | 1.6696 | 1.0686 | 2.8037e-09 | 0 | 0 | 0 | 0 | 0 | 1 | -90 | 90 | 0.018057 | 0.0045279 | -0.018051 | -0.0045243
28 | 27 | 0.42179 | 0.26994 | 7.0829e-10 | 0 | 0 | 0 | 0 | 0 | 1 | -90 | 90 | 0.0040709 | 0.0010203 | -0.0040709 | -0.0010203
33 | 32 | 0.56887 | 0.36408 | 9.5529e-10 | 0 | 0 | 0 | 0 | 0 | 1 | -90 | 90 | 0.060293 | 0.015158 | -0.06027 | -0.015143
46 | 50 | 0.62719 | 0.4014 | 1.0532e-09 | 0 | 0 | 0 | 0 | 0 | 1 | -90 | 90 | 0.013525 | 0.0033907 | -0.013524 | -0.00339
46 | 45 | 2.0191 | 1.2923 | 3.3907e-09 | 0 | 0 | 0 | 0 | 0 | 1 | -90 | 90 | -0.013525 | -0.0033907 | 0.013529 | 0.0033929
50 | 49 | 0.8761 | 0.5607 | 1.4712e-09 | 0 | 0 | 0 | 0 | 0 | 1 | -90 | 90 | 0.013524 | 0.00339 | -0.013522 | -0.003389
37 | 36 | 3.0389 | 1.9449 | 5.1031e-09 | 0 | 0 | 0 | 0 | 0 | 1 | -90 | 90 | -0.0081037 | -0.0020311 | 0.0081059 | 0.0020321
36 | 38 | 1.3201 | 0.84489 | 2.2169e-09 | 0 | 0 | 0 | 0 | 0 | 1 | -90 | 90 | -0.022003 | -0.0055168 | 0.02201 | 0.0055212
36 | 35 | 2.0654 | 1.3219 | 3.4684e-09 | 0 | 0 | 0 | 0 | 0 | 1 | -90 | 90 | 0.013897 | 0.0034847 | -0.013893 | -0.0034822
31 | 32 | 0.95943 | 0.61404 | 1.6111e-09 | 0 | 0 | 0 | 0 | 0 | 1 | -90 | 90 | -0.015248 | -0.0038218 | 0.01525 | 0.0038232
32 | 34 | 1.2124 | 0.77591 | 2.0359e-09 | 0 | 0 | 0 | 0 | 0 | 1 | -90 | 90 | 0.04502 | 0.01132 | -0.044992 | -0.011302
34 | 56 | 1.9847 | 1.2702 | 3.3329e-09 | 0 | 0 | 0 | 0 | 0 | 1 | -90 | 90 | 0.040356 | 0.010141 | -0.04032 | -0.010118
56 | 38 | 2.1747 | 1.3918 | 3.6519e-09 | 0 | 0 | 0 | 0 | 0 | 1 | -90 | 90 | 0.028455 | 0.007144 | -0.028436 | -0.0071316