## bus_data
BUS_I | BUS_TYPE | Pd | Qd | Gs | Bs | area | Vm | Va | baseKV | zone | Vmax | Vmin
1 | 1 | 0.0077042 | 0.0019309 | 0 | 0 | 1 | 0.98993 | -0.19227 | 0.4 | 1 | 1.1 | 0.9
2 | 1 | 0.0062652 | 0.0015702 | 0 | 0 | 1 | 0.98935 | -0.20339 | 0.4 | 1 | 1.1 | 0.9
3 | 1 | 0 | 0 | 0 | 0 | 1 | 0.99121 | -0.1675 | 0.4 | 1 | 1.1 | 0.9
4 | 1 | 0 | 0 | 0 | 0 | 1 | 0.98814 | -0.22678 | 0.4 | 1 | 1.1 | 0.9
6 | 1 | 0.0062652 | 0.0015702 | 0 | 0 | 1 | 0.99264 | -0.14015 | 0.4 | 1 | 1.1 | 0.9
33 | 1 | 0.0094306 | 0.0023635 | 0 | 0 | 1 | 0.98786 | -0.23212 | 0.4 | 1 | 1.1 | 0.9
38 | 1 | 0 | 0 | 0 | 0 | 1 | 0.98665 | -0.25566 | 0.4 | 1 | 1.1 | 0.9
5 | 1 | 0.0099944 | 0.0025048 | 0 | 0 | 1 | 0.98686 | -0.25148 | 0.4 | 1 | 1.1 | 0.9
32 | 1 | 0 | 0 | 0 | 0 | 1 | 0.98694 | -0.24989 | 0.4 | 1 | 1.1 | 0.9
31 | 1 | 0.0036763 | 0.00092137 | 0 | 0 | 1 | 0.99285 | -0.1361 | 0.4 | 1 | 1.1 | 0.9
40 | 1 | 0.011922 | 0.002988 | 0 | 0 | 1 | 0.98577 | -0.27278 | 0.4 | 1 | 1.1 | 0.9
36 | 1 | 0.013918 | 0.0034881 | 0 | 0 | 1 | 0.98619 | -0.26465 | 0.4 | 1 | 1.1 | 0.9
34 | 1 | 0.0070048 | 0.0017556 | 0 | 0 | 1 | 0.98601 | -0.26795 | 0.4 | 1 | 1.1 | 0.9
30 | 1 | 0.0042479 | 0.0010646 | 0 | 0 | 1 | 0.99538 | -0.08773 | 0.4 | 1 | 1.1 | 0.9
7 | 1 | 0.013185 | 0.0033045 | 0 | 0 | 1 | 0.99765 | -0.044706 | 0.4 | 1 | 1.1 | 0.9
8 | 3 | 0.0067923 | 0.0017023 | 0 | 0 | 1 | 1 | 0 | 0.4 | 1 | 1.1 | 0.9
9 | 1 | 0.0074956 | 0.0018786 | 0 | 0 | 1 | 0.99675 | -0.061944 | 0.4 | 1 | 1.1 | 0.9
10 | 1 | 0.0083333 | 0.0020885 | 0 | 0 | 1 | 0.99721 | -0.052923 | 0.4 | 1 | 1.1 | 0.9
11 | 1 | 0.0048035 | 0.0012039 | 0 | 0 | 1 | 0.99557 | -0.08446 | 0.4 | 1 | 1.1 | 0.9
28 | 1 | 0 | 0 | 0 | 0 | 1 | 0.99618 | -0.072429 | 0.4 | 1 | 1.1 | 0.9
49 | 1 | 0.0097145 | 0.0024347 | 0 | 0 | 1 | 0.99498 | -0.095817 | 0.4 | 1 | 1.1 | 0.9
27 | 1 | 0 | 0 | 0 | 0 | 1 | 0.99577 | -0.080348 | 0.4 | 1 | 1.1 | 0.9
50 | 1 | 0 | 0 | 0 | 0 | 1 | 0.9924 | -0.14527 | 0.4 | 1 | 1.1 | 0.9
12 | 1 | 0.0043985 | 0.0011024 | 0 | 0 | 1 | 0.98937 | -0.20387 | 0.4 | 1 | 1.1 | 0.9
13 | 1 | 0.0039004 | 0.00097754 | 0 | 0 | 1 | 0.98944 | -0.20253 | 0.4 | 1 | 1.1 | 0.9
15 | 1 | 0 | 0 | 0 | 0 | 1 | 0.98967 | -0.19793 | 0.4 | 1 | 1.1 | 0.9
17 | 1 | 0.0031902 | 0.00079954 | 0 | 0 | 1 | 0.98897 | -0.21165 | 0.4 | 1 | 1.1 | 0.9
18 | 1 | 0.0031917 | 0.00079991 | 0 | 0 | 1 | 0.99072 | -0.17777 | 0.4 | 1 | 1.1 | 0.9
16 | 1 | 0.0043985 | 0.0011024 | 0 | 0 | 1 | 0.98427 | -0.30301 | 0.4 | 1 | 1.1 | 0.9
19 | 1 | 0.0043985 | 0.0011024 | 0 | 0 | 1 | 0.98438 | -0.30091 | 0.4 | 1 | 1.1 | 0.9
22 | 1 | 0.0031917 | 0.00079991 | 0 | 0 | 1 | 0.98797 | -0.23089 | 0.4 | 1 | 1.1 | 0.9
29 | 1 | 0 | 0 | 0 | 0 | 1 | 0.99201 | -0.15289 | 0.4 | 1 | 1.1 | 0.9
20 | 1 | 0.0018086 | 0.00045328 | 0 | 0 | 1 | 0.98448 | -0.29881 | 0.4 | 1 | 1.1 | 0.9
23 | 1 | 0.0031917 | 0.00079991 | 0 | 0 | 1 | 0.9879 | -0.23222 | 0.4 | 1 | 1.1 | 0.9
21 | 1 | 0 | 0 | 0 | 0 | 1 | 0.98459 | -0.29681 | 0.4 | 1 | 1.1 | 0.9
67 | 1 | 0.0053478 | 0.0013403 | 0 | 0 | 1 | 0.98451 | -0.29832 | 0.4 | 1 | 1.1 | 0.9
66 | 1 | 0.0033786 | 0.00084677 | 0 | 0 | 1 | 0.98485 | -0.29169 | 0.4 | 1 | 1.1 | 0.9
69 | 1 | 0.0022729 | 0.00056964 | 0 | 0 | 1 | 0.98451 | -0.29835 | 0.4 | 1 | 1.1 | 0.9
60 | 1 | 0.0022729 | 0.00056963 | 0 | 0 | 1 | 0.98512 | -0.28644 | 0.4 | 1 | 1.1 | 0.9
24 | 1 | 0.0031917 | 0.00079991 | 0 | 0 | 1 | 0.98708 | -0.24821 | 0.4 | 1 | 1.1 | 0.9
52 | 1 | 0.0031917 | 0.00079991 | 0 | 0 | 1 | 0.98704 | -0.24899 | 0.4 | 1 | 1.1 | 0.9
53 | 1 | 0.0018332 | 0.00045945 | 0 | 0 | 1 | 0.98632 | -0.26304 | 0.4 | 1 | 1.1 | 0.9
25 | 1 | 0.008687 | 0.0021772 | 0 | 0 | 1 | 0.99561 | -0.083555 | 0.4 | 1 | 1.1 | 0.9
26 | 1 | 0.010105 | 0.0025324 | 0 | 0 | 1 | 0.99497 | -0.095882 | 0.4 | 1 | 1.1 | 0.9
47 | 1 | 0.0049951 | 0.0012519 | 0 | 0 | 1 | 0.98541 | -0.2796 | 0.4 | 1 | 1.1 | 0.9
45 | 1 | 0.0042973 | 0.001077 | 0 | 0 | 1 | 0.98479 | -0.29163 | 0.4 | 1 | 1.1 | 0.9
35 | 1 | 0.0047534 | 0.0011913 | 0 | 0 | 1 | 0.98587 | -0.27083 | 0.4 | 1 | 1.1 | 0.9
37 | 1 | 0.0086767 | 0.0021746 | 0 | 0 | 1 | 0.9857 | -0.27417 | 0.4 | 1 | 1.1 | 0.9
39 | 1 | 0.0014192 | 0.00035569 | 0 | 0 | 1 | 0.98569 | -0.27436 | 0.4 | 1 | 1.1 | 0.9
42 | 1 | 0.0099449 | 0.0024924 | 0 | 0 | 1 | 0.98563 | -0.27566 | 0.4 | 1 | 1.1 | 0.9
43 | 1 | 0 | 0 | 0 | 0 | 1 | 0.98546 | -0.27894 | 0.4 | 1 | 1.1 | 0.9
44 | 1 | 0.0026698 | 0.0006691 | 0 | 0 | 1 | 0.98507 | -0.28658 | 0.4 | 1 | 1.1 | 0.9
73 | 1 | 0.004322 | 0.0010832 | 0 | 0 | 1 | 0.98502 | -0.28754 | 0.4 | 1 | 1.1 | 0.9
46 | 1 | 0.0092217 | 0.0023112 | 0 | 0 | 1 | 0.98393 | -0.3082 | 0.4 | 1 | 1.1 | 0.9
48 | 1 | 0.0070359 | 0.0017634 | 0 | 0 | 1 | 0.9837 | -0.3126 | 0.4 | 1 | 1.1 | 0.9
74 | 1 | 0.0042314 | 0.0010605 | 0 | 0 | 1 | 0.98283 | -0.32958 | 0.4 | 1 | 1.1 | 0.9
75 | 1 | 0.0088572 | 0.0022198 | 0 | 0 | 1 | 0.9828 | -0.33009 | 0.4 | 1 | 1.1 | 0.9
51 | 1 | 0.0017204 | 0.00043118 | 0 | 0 | 1 | 0.98476 | -0.29344 | 0.4 | 1 | 1.1 | 0.9
54 | 1 | 0 | 0 | 0 | 0 | 1 | 0.98479 | -0.2928 | 0.4 | 1 | 1.1 | 0.9
55 | 1 | 0.00086668 | 0.00021721 | 0 | 0 | 1 | 0.985 | -0.28865 | 0.4 | 1 | 1.1 | 0.9
56 | 1 | 0.0010554 | 0.00026451 | 0 | 0 | 1 | 0.98452 | -0.29811 | 0.4 | 1 | 1.1 | 0.9
57 | 1 | 0.0031917 | 0.00079992 | 0 | 0 | 1 | 0.9863 | -0.26332 | 0.4 | 1 | 1.1 | 0.9
58 | 1 | 0 | 0 | 0 | 0 | 1 | 0.98531 | -0.28269 | 0.4 | 1 | 1.1 | 0.9
61 | 1 | 0.00086751 | 0.00021742 | 0 | 0 | 1 | 0.985 | -0.28864 | 0.4 | 1 | 1.1 | 0.9
63 | 1 | 0.0010544 | 0.00026426 | 0 | 0 | 1 | 0.98447 | -0.29912 | 0.4 | 1 | 1.1 | 0.9
62 | 1 | 0.0022729 | 0.00056963 | 0 | 0 | 1 | 0.98529 | -0.28305 | 0.4 | 1 | 1.1 | 0.9
64 | 1 | 0.0027817 | 0.00069716 | 0 | 0 | 1 | 0.98428 | -0.30279 | 0.4 | 1 | 1.1 | 0.9
59 | 1 | 0.0022729 | 0.00056963 | 0 | 0 | 1 | 0.9853 | -0.28292 | 0.4 | 1 | 1.1 | 0.9
65 | 1 | 0 | 0 | 0 | 0 | 1 | 0.98412 | -0.30584 | 0.4 | 1 | 1.1 | 0.9
68 | 1 | 0.0023506 | 0.00058911 | 0 | 0 | 1 | 0.98389 | -0.3104 | 0.4 | 1 | 1.1 | 0.9
72 | 1 | 0 | 0 | 0 | 0 | 1 | 0.98389 | -0.31049 | 0.4 | 1 | 1.1 | 0.9
90 | 1 | 0.0040861 | 0.0010241 | 0 | 0 | 1 | 0.97128 | -0.55583 | 0.4 | 1 | 1.1 | 0.9
91 | 1 | 0 | 0 | 0 | 0 | 1 | 0.97133 | -0.55473 | 0.4 | 1 | 1.1 | 0.9
86 | 1 | 0.010789 | 0.0027041 | 0 | 0 | 1 | 0.9725 | -0.5316 | 0.4 | 1 | 1.1 | 0.9
71 | 1 | 0.003188 | 0.000799 | 0 | 0 | 1 | 0.98382 | -0.31187 | 0.4 | 1 | 1.1 | 0.9
76 | 1 | 0 | 0 | 0 | 0 | 1 | 0.98257 | -0.33464 | 0.4 | 1 | 1.1 | 0.9
77 | 1 | 0.0031764 | 0.00079608 | 0 | 0 | 1 | 0.98171 | -0.35125 | 0.4 | 1 | 1.1 | 0.9
78 | 1 | 0.0028439 | 0.00071274 | 0 | 0 | 1 | 0.9817 | -0.35157 | 0.4 | 1 | 1.1 | 0.9
79 | 1 | 0.0023278 | 0.00058339 | 0 | 0 | 1 | 0.9813 | -0.35936 | 0.4 | 1 | 1.1 | 0.9
82 | 1 | 0 | 0 | 0 | 0 | 1 | 0.98086 | -0.36793 | 0.4 | 1 | 1.1 | 0.9
84 | 1 | 0 | 0 | 0 | 0 | 1 | 0.97868 | -0.41026 | 0.4 | 1 | 1.1 | 0.9
80 | 1 | 0.0053949 | 0.0013521 | 0 | 0 | 1 | 0.98074 | -0.37017 | 0.4 | 1 | 1.1 | 0.9
81 | 1 | 0.0038866 | 0.00097408 | 0 | 0 | 1 | 0.98069 | -0.37123 | 0.4 | 1 | 1.1 | 0.9
83 | 1 | 0.0030663 | 0.00076848 | 0 | 0 | 1 | 0.97519 | -0.47859 | 0.4 | 1 | 1.1 | 0.9
85 | 1 | 0 | 0 | 0 | 0 | 1 | 0.9746 | -0.49027 | 0.4 | 1 | 1.1 | 0.9
87 | 1 | 0.01443 | 0.0036164 | 0 | 0 | 1 | 0.97172 | -0.54707 | 0.4 | 1 | 1.1 | 0.9
88 | 1 | 0.0036389 | 0.000912 | 0 | 0 | 1 | 0.97165 | -0.54839 | 0.4 | 1 | 1.1 | 0.9

## generator_data
GEN_BUS | PG | QG | QMAX | QMIN | VG | MBASE | GEN_STATUS | PMAX | PMIN
8 | 0.3527 | 0.090049 | 10 | -10 | 1 | 100 | 1 | 10 | 0

## branch_data
F_BUS | T_BUS | BR_R | BR_X | BR_B | RATE_A | RATE_B | RATE_C | TAP | SHIFT | BR_STATUS | ANGMIN | ANGMAX | P_in | Q_in | P_out | Q_out
1 | 2 | 0.26718 | 0.17099 | 8.9732e-10 | 0 | 0 | 0 | 0 | 0 | 1 | -90 | 90 | 0.18386 | 0.046557 | -0.18376 | -0.046495
1 | 3 | 0.57252 | 0.36641 | 1.9228e-09 | 0 | 0 | 0 | 0 | 0 | 1 | -90 | 90 | -0.19157 | -0.048488 | 0.1918 | 0.048634
2 | 4 | 0.5811 | 0.3719 | 1.9516e-09 | 0 | 0 | 0 | 0 | 0 | 1 | -90 | 90 | 0.1775 | 0.044925 | -0.1773 | -0.044797
3 | 6 | 0.63365 | 0.40553 | 2.1281e-09 | 0 | 0 | 0 | 0 | 0 | 1 | -90 | 90 | -0.1918 | -0.048634 | 0.19205 | 0.048795
4 | 33 | 0.19687 | 0.126 | 6.612e-10 | 0 | 0 | 0 | 0 | 0 | 1 | -90 | 90 | 0.11955 | 0.030276 | -0.11952 | -0.030257
4 | 38 | 2.1903 | 1.4018 | 3.6781e-09 | 0 | 0 | 0 | 0 | 0 | 1 | -90 | 90 | 0.057753 | 0.014521 | -0.057674 | -0.014471
6 | 31 | 0.090907 | 0.05818 | 3.0531e-10 | 0 | 0 | 0 | 0 | 0 | 1 | -90 | 90 | -0.19831 | -0.050366 | 0.19835 | 0.05039
33 | 32 | 0.71047 | 0.4547 | 2.3861e-09 | 0 | 0 | 0 | 0 | 0 | 1 | -90 | 90 | 0.11009 | 0.027893 | -0.10999 | -0.027833
38 | 40 | 2.586 | 1.655 | 4.3426e-09 | 0 | 0 | 0 | 0 | 0 | 1 | -90 | 90 | 0.028888 | 0.00725 | -0.028865 | -0.0072353
38 | 36 | 1.3625 | 0.87199 | 2.288e-09 | 0 | 0 | 0 | 0 | 0 | 1 | -90 | 90 | 0.028785 | 0.0072206 | -0.028773 | -0.0072129
5 | 32 | 0.69539 | 0.44505 | 1.1678e-09 | 0 | 0 | 0 | 0 | 0 | 1 | -90 | 90 | -0.0099944 | -0.0025049 | 0.0099951 | 0.0025052
32 | 34 | 0.79334 | 0.50774 | 2.6645e-09 | 0 | 0 | 0 | 0 | 0 | 1 | -90 | 90 | 0.099997 | 0.025328 | -0.09991 | -0.025273
31 | 30 | 1.0699 | 0.68472 | 3.5932e-09 | 0 | 0 | 0 | 0 | 0 | 1 | -90 | 90 | -0.20203 | -0.051312 | 0.2025 | 0.051613
40 | 42 | 0.73989 | 0.47353 | 1.2425e-09 | 0 | 0 | 0 | 0 | 0 | 1 | -90 | 90 | 0.016943 | 0.0042473 | -0.01694 | -0.0042459
36 | 35 | 1.8149 | 1.1616 | 3.0478e-09 | 0 | 0 | 0 | 0 | 0 | 1 | -90 | 90 | 0.014855 | 0.0037248 | -0.014851 | -0.0037223
34 | 47 | 0.54957 | 0.35172 | 1.8457e-09 | 0 | 0 | 0 | 0 | 0 | 1 | -90 | 90 | 0.092905 | 0.023518 | -0.092853 | -0.023485
30 | 28 | 0.33249 | 0.21279 | 1.1167e-09 | 0 | 0 | 0 | 0 | 0 | 1 | -90 | 90 | -0.20675 | -0.052678 | 0.2069 | 0.052775
7 | 8 | 1.8175 | 1.1632 | 3.052e-09 | 0 | 0 | 0 | 0 | 0 | 1 | -90 | 90 | -0.11082 | -0.028092 | 0.11106 | 0.028244
7 | 9 | 0.79365 | 0.50794 | 1.3328e-09 | 0 | 0 | 0 | 0 | 0 | 1 | -90 | 90 | 0.097632 | 0.024788 | -0.097551 | -0.024736
8 | 10 | 1.0211 | 0.65352 | 3.4295e-09 | 0 | 0 | 0 | 0 | 0 | 1 | -90 | 90 | 0.23485 | 0.060102 | -0.23425 | -0.059718
9 | 11 | 1.1213 | 0.71765 | 1.883e-09 | 0 | 0 | 0 | 0 | 0 | 1 | -90 | 90 | 0.090055 | 0.022857 | -0.089958 | -0.022795
10 | 28 | 0.38893 | 0.24891 | 1.3062e-09 | 0 | 0 | 0 | 0 | 0 | 1 | -90 | 90 | 0.22592 | 0.05763 | -0.22571 | -0.057494
11 | 49 | 0.59665 | 0.38186 | 1.0019e-09 | 0 | 0 | 0 | 0 | 0 | 1 | -90 | 90 | 0.085154 | 0.021591 | -0.085108 | -0.021562
28 | 27 | 1.8734 | 1.199 | 3.146e-09 | 0 | 0 | 0 | 0 | 0 | 1 | -90 | 90 | 0.018807 | 0.0047185 | -0.0188 | -0.0047142
49 | 50 | 2.9264 | 1.8729 | 4.9142e-09 | 0 | 0 | 0 | 0 | 0 | 1 | -90 | 90 | 0.075393 | 0.019127 | -0.075214 | -0.019013
27 | 25 | 0.75825 | 0.48528 | 1.2733e-09 | 0 | 0 | 0 | 0 | 0 | 1 | -90 | 90 | 0.0188 | 0.0047142 | -0.018797 | -0.0047125
50 | 29 | 0.44945 | 0.28765 | 7.5475e-10 | 0 | 0 | 0 | 0 | 0 | 1 | -90 | 90 | 0.075214 | 0.019013 | -0.075187 | -0.018996
12 | 13 | 1.3294 | 0.85078 | 2.2323e-09 | 0 | 0 | 0 | 0 | 0 | 1 | -90 | 90 | -0.0043985 | -0.0011024 | 0.0043988 | 0.0011023
13 | 15 | 2.4325 | 1.5568 | 4.0849e-09 | 0 | 0 | 0 | 0 | 0 | 1 | -90 | 90 | -0.0082992 | -0.0020799 | 0.008301 | 0.0020806
15 | 17 | 0.95032 | 0.60821 | 1.5959e-09 | 0 | 0 | 0 | 0 | 0 | 1 | -90 | 90 | 0.063535 | 0.016014 | -0.063494 | -0.015987
15 | 18 | 1.2374 | 0.79193 | 2.0779e-09 | 0 | 0 | 0 | 0 | 0 | 1 | -90 | 90 | -0.071836 | -0.018094 | 0.071906 | 0.018139
17 | 22 | 1.4024 | 0.89755 | 2.355e-09 | 0 | 0 | 0 | 0 | 0 | 1 | -90 | 90 | 0.060304 | 0.015188 | -0.060248 | -0.015153
18 | 29 | 1.4655 | 0.93791 | 2.4609e-09 | 0 | 0 | 0 | 0 | 0 | 1 | -90 | 90 | -0.075097 | -0.018939 | 0.075187 | 0.018996
16 | 19 | 2.0769 | 1.3292 | 3.4877e-09 | 0 | 0 | 0 | 0 | 0 | 1 | -90 | 90 | -0.0043985 | -0.0011024 | 0.0043989 | 0.0011023
19 | 20 | 1.0377 | 0.66415 | 1.7426e-09 | 0 | 0 | 0 | 0 | 0 | 1 | -90 | 90 | -0.0087974 | -0.0022047 | 0.0087983 | 0.0022051
22 | 23 | 0.102 | 0.065279 | 1.7128e-10 | 0 | 0 | 0 | 0 | 0 | 1 | -90 | 90 | 0.057056 | 0.014353 | -0.057053 | -0.01435
20 | 21 | 0.81677 | 0.52273 | 1.3716e-09 | 0 | 0 | 0 | 0 | 0 | 1 | -90 | 90 | -0.010607 | -0.0026584 | 0.010608 | 0.0026589
23 | 24 | 1.3004 | 0.83225 | 2.1837e-09 | 0 | 0 | 0 | 0 | 0 | 1 | -90 | 90 | 0.053861 | 0.01355 | -0.05382 | -0.013524
21 | 67 | 0.85984 | 0.5503 | 1.4439e-09 | 0 | 0 | 0 | 0 | 0 | 1 | -90 | 90 | 0.0076212 | 0.0019101 | -0.0076206 | -0.0019099
21 | 66 | 1.2223 | 0.78228 | 2.0526e-09 | 0 | 0 | 0 | 0 | 0 | 1 | -90 | 90 | -0.018229 | -0.004569 | 0.018234 | 0.0045717
67 | 69 | 0.057146 | 0.036573 | 9.5963e-11 | 0 | 0 | 0 | 0 | 0 | 1 | -90 | 90 | 0.0022729 | 0.00056963 | -0.0022729 | -0.00056964
66 | 60 | 1.0563 | 0.67601 | 1.7737e-09 | 0 | 0 | 0 | 0 | 0 | 1 | -90 | 90 | -0.021612 | -0.0054185 | 0.021618 | 0.0054217
60 | 58 | 0.68246 | 0.43677 | 1.146e-09 | 0 | 0 | 0 | 0 | 0 | 1 | -90 | 90 | -0.02389 | -0.0059914 | 0.023895 | 0.005994
24 | 52 | 0.06742 | 0.043149 | 1.1322e-10 | 0 | 0 | 0 | 0 | 0 | 1 | -90 | 90 | 0.050628 | 0.012724 | -0.050626 | -0.012723
52 | 53 | 1.2949 | 0.82875 | 2.1745e-09 | 0 | 0 | 0 | 0 | 0 | 1 | -90 | 90 | 0.047435 | 0.011923 | -0.047403 | -0.011903
53 | 57 | 0.027176 | 0.017393 | 4.5636e-11 | 0 | 0 | 0 | 0 | 0 | 1 | -90 | 90 | 0.04557 | 0.011444 | -0.045569 | -0.011443
25 | 26 | 5.4164 | 3.4665 | 9.0956e-09 | 0 | 0 | 0 | 0 | 0 | 1 | -90 | 90 | 0.010111 | 0.0025353 | -0.010105 | -0.0025324
47 | 45 | 0.59913 | 0.38344 | 2.0122e-09 | 0 | 0 | 0 | 0 | 0 | 1 | -90 | 90 | 0.087858 | 0.022233 | -0.087808 | -0.0222
45 | 46 | 0.86708 | 0.55493 | 2.9121e-09 | 0 | 0 | 0 | 0 | 0 | 1 | -90 | 90 | 0.08351 | 0.021123 | -0.083444 | -0.021081
35 | 37 | 1.4393 | 0.92117 | 2.417e-09 | 0 | 0 | 0 | 0 | 0 | 1 | -90 | 90 | 0.010097 | 0.002531 | -0.010096 | -0.0025302
37 | 39 | 0.57274 | 0.36656 | 9.6179e-10 | 0 | 0 | 0 | 0 | 0 | 1 | -90 | 90 | 0.0014192 | 0.00035561 | -0.0014192 | -0.00035569
42 | 43 | 2.0437 | 1.308 | 3.432e-09 | 0 | 0 | 0 | 0 | 0 | 1 | -90 | 90 | 0.0069955 | 0.0017535 | -0.0069944 | -0.0017531
43 | 44 | 4.7542 | 3.0427 | 7.9835e-09 | 0 | 0 | 0 | 0 | 0 | 1 | -90 | 90 | 0.0069944 | 0.0017531 | -0.0069919 | -0.0017523
44 | 73 | 0.96464 | 0.61737 | 1.6199e-09 | 0 | 0 | 0 | 0 | 0 | 1 | -90 | 90 | 0.0043221 | 0.0010832 | -0.0043219 | -0.0010832
46 | 48 | 0.25887 | 0.16567 | 8.6941e-10 | 0 | 0 | 0 | 0 | 0 | 1 | -90 | 90 | 0.074222 | 0.01877 | -0.074207 | -0.01876
48 | 74 | 1.1025 | 0.70563 | 3.7029e-09 | 0 | 0 | 0 | 0 | 0 | 1 | -90 | 90 | 0.067171 | 0.016997 | -0.067116 | -0.016962
74 | 75 | 0.035292 | 0.022587 | 1.1853e-10 | 0 | 0 | 0 | 0 | 0 | 1 | -90 | 90 | 0.062885 | 0.015902 | -0.062883 | -0.015901
75 | 76 | 0.36696 | 0.23485 | 1.2324e-09 | 0 | 0 | 0 | 0 | 0 | 1 | -90 | 90 | 0.054026 | 0.013681 | -0.054014 | -0.013673
51 | 54 | 1.6099 | 1.0303 | 2.7034e-09 | 0 | 0 | 0 | 0 | 0 | 1 | -90 | 90 | -0.0017204 | -0.00043118 | 0.0017205 | 0.00043095
54 | 55 | 1.4833 | 0.94931 | 2.4909e-09 | 0 | 0 | 0 | 0 | 0 | 1 | -90 | 90 | -0.012157 | -0.0030473 | 0.01216 | 0.0030486
54 | 56 | 2.2089 | 1.4137 | 3.7093e-09 | 0 | 0 | 0 | 0 | 0 | 1 | -90 | 90 | 0.010437 | 0.0026163 | -0.010434 | -0.002615
55 | 61 | 0.0059432 | 0.0038037 | 9.9803e-12 | 0 | 0 | 0 | 0 | 0 | 1 | -90 | 90 | -0.013026 | -0.0032658 | 0.013026 | 0.0032658
56 | 63 | 0.47168 | 0.30187 | 7.9208e-10 | 0 | 0 | 0 | 0 | 0 | 1 | -90 | 90 | 0.0093788 | 0.0023505 | -0.0093783 | -0.0023503
57 | 58 | 1.9943 | 1.2763 | 3.3489e-09 | 0 | 0 | 0 | 0 | 0 | 1 | -90 | 90 | 0.042377 | 0.010643 | -0.042338 | -0.010619
58 | 59 | 0.054398 | 0.034815 | 9.1348e-11 | 0 | 0 | 0 | 0 | 0 | 1 | -90 | 90 | 0.018444 | 0.0046248 | -0.018443 | -0.0046246
61 | 62 | 1.7487 | 1.1191 | 2.9365e-09 | 0 | 0 | 0 | 0 | 0 | 1 | -90 | 90 | -0.013894 | -0.0034832 | 0.013898 | 0.0034853
63 | 64 | 1.914 | 1.225 | 3.2142e-09 | 0 | 0 | 0 | 0 | 0 | 1 | -90 | 90 | 0.008324 | 0.002086 | -0.0083225 | -0.0020854
62 | 59 | 0.034642 | 0.022171 | 5.8173e-11 | 0 | 0 | 0 | 0 | 0 | 1 | -90 | 90 | -0.01617 | -0.0040549 | 0.016171 | 0.004055
64 | 65 | 2.3887 | 1.5288 | 4.0113e-09 | 0 | 0 | 0 | 0 | 0 | 1 | -90 | 90 | 0.0055408 | 0.0013883 | -0.00554 | -0.0013881
65 | 68 | 3.5751 | 2.288 | 6.0035e-09 | 0 | 0 | 0 | 0 | 0 | 1 | -90 | 90 | 0.00554 | 0.0013881 | -0.0055388 | -0.0013879
68 | 72 | 0.11664 | 0.074651 | 1.9587e-10 | 0 | 0 | 0 | 0 | 0 | 1 | -90 | 90 | 0.0031882 | 0.00079882 | -0.0031882 | -0.00079884
72 | 71 | 1.8734 | 1.199 | 3.1459e-09 | 0 | 0 | 0 | 0 | 0 | 1 | -90 | 90 | 0.0031882 | 0.00079884 | -0.003188 | -0.00079901
90 | 91 | 1.1419 | 0.73082 | 1.9176e-09 | 0 | 0 | 0 | 0 | 0 | 1 | -90 | 90 | -0.004086 | -0.0010241 | 0.0040862 | 0.0010241
91 | 86 | 23.9406 | 15.322 | 4.0203e-08 | 0 | 0 | 0 | 0 | 0 | 1 | -90 | 90 | -0.0040862 | -0.0010241 | 0.0040907 | 0.0010232
86 | 87 | 3.6268 | 2.3212 | 6.0904e-09 | 0 | 0 | 0 | 0 | 0 | 1 | -90 | 90 | 0.018082 | 0.0045364 | -0.018068 | -0.0045285
86 | 85 | 5.3275 | 3.4096 | 8.9462e-09 | 0 | 0 | 0 | 0 | 0 | 1 | -90 | 90 | -0.032961 | -0.0082637 | 0.033026 | 0.0083045
76 | 77 | 1.3378 | 0.85616 | 4.4929e-09 | 0 | 0 | 0 | 0 | 0 | 1 | -90 | 90 | 0.054014 | 0.013673 | -0.053971 | -0.013646
77 | 78 | 0.0278 | 0.017792 | 9.3367e-11 | 0 | 0 | 0 | 0 | 0 | 1 | -90 | 90 | 0.050795 | 0.01285 | -0.050794 | -0.01285
78 | 79 | 0.70588 | 0.45176 | 2.3707e-09 | 0 | 0 | 0 | 0 | 0 | 1 | -90 | 90 | 0.04795 | 0.012137 | -0.047932 | -0.012126
79 | 82 | 0.81626 | 0.52241 | 2.7415e-09 | 0 | 0 | 0 | 0 | 0 | 1 | -90 | 90 | 0.045605 | 0.011542 | -0.045586 | -0.011531
82 | 84 | 5.0547 | 3.235 | 1.6976e-08 | 0 | 0 | 0 | 0 | 0 | 1 | -90 | 90 | 0.036303 | 0.0092042 | -0.03623 | -0.0091586
82 | 80 | 1.0408 | 0.66614 | 1.7479e-09 | 0 | 0 | 0 | 0 | 0 | 1 | -90 | 90 | 0.0092826 | 0.0023266 | -0.0092816 | -0.0023261
84 | 83 | 8.1137 | 5.1928 | 1.3625e-08 | 0 | 0 | 0 | 0 | 0 | 1 | -90 | 90 | 0.036229 | 0.0091588 | -0.036111 | -0.0090843
80 | 81 | 1.1734 | 0.751 | 1.9705e-09 | 0 | 0 | 0 | 0 | 0 | 1 | -90 | 90 | 0.0038868 | 0.00097403 | -0.0038866 | -0.0009741
83 | 85 | 1.5107 | 0.96685 | 2.5369e-09 | 0 | 0 | 0 | 0 | 0 | 1 | -90 | 90 | 0.033045 | 0.008316 | -0.033026 | -0.0083044
87 | 88 | 1.5326 | 0.98087 | 2.5737e-09 | 0 | 0 | 0 | 0 | 0 | 1 | -90 | 90 | 0.0036391 | 0.00091194 | -0.0036388 | -0.00091204