## bus_data
BUS_I | BUS_TYPE | Pd | Qd | Gs | Bs | area | Vm | Va | baseKV | zone | Vmax | Vmin
1 | 1 | 0.012471 | 0.0031256 | 0 | 0 | 1 | 0.9763 | -0.45464 | 0.4 | 1 | 1.1 | 0.9
2 | 1 | 0 | 0 | 0 | 0 | 1 | 0.97642 | -0.45228 | 0.4 | 1 | 1.1 | 0.9
4 | 1 | 0 | 0 | 0 | 0 | 1 | 0.97676 | -0.44556 | 0.4 | 1 | 1.1 | 0.9
14 | 1 | 0 | 0 | 0 | 0 | 1 | 0.97833 | -0.41497 | 0.4 | 1 | 1.1 | 0.9
77 | 1 | 0.021162 | 0.0053037 | 0 | 0 | 1 | 0.9766 | -0.44879 | 0.4 | 1 | 1.1 | 0.9
5 | 1 | 0 | 0 | 0 | 0 | 1 | 0.97641 | -0.45258 | 0.4 | 1 | 1.1 | 0.9
7 | 1 | 0 | 0 | 0 | 0 | 1 | 0.97626 | -0.45538 | 0.4 | 1 | 1.1 | 0.9
6 | 1 | 0 | 0 | 0 | 0 | 1 | 0.97458 | -0.48838 | 0.4 | 1 | 1.1 | 0.9
8 | 1 | 0 | 0 | 0 | 0 | 1 | 0.97603 | -0.45998 | 0.4 | 1 | 1.1 | 0.9
75 | 1 | 0.056441 | 0.014145 | 0 | 0 | 1 | 0.97247 | -0.53005 | 0.4 | 1 | 1.1 | 0.9
11 | 1 | 0 | 0 | 0 | 0 | 1 | 0.97619 | -0.45689 | 0.4 | 1 | 1.1 | 0.9
31 | 1 | 0.011223 | 0.0028127 | 0 | 0 | 1 | 0.97614 | -0.45781 | 0.4 | 1 | 1.1 | 0.9
12 | 1 | 0.011918 | 0.002987 | 0 | 0 | 1 | 0.97574 | -0.46578 | 0.4 | 1 | 1.1 | 0.9
16 | 1 | 0 | 0 | 0 | 0 | 1 | 0.98012 | -0.38005 | 0.4 | 1 | 1.1 | 0.9
13 | 1 | 0.088733 | 0.022239 | 0 | 0 | 1 | 0.97135 | -0.55199 | 0.4 | 1 | 1.1 | 0.9
15 | 1 | 0 | 0 | 0 | 0 | 1 | 0.99992 | -0.0016024 | 0.4 | 1 | 1.1 | 0.9
29 | 1 | 0 | 0 | 0 | 0 | 1 | 0.99941 | -0.011425 | 0.4 | 1 | 1.1 | 0.9
17 | 1 | 0 | 0 | 0 | 0 | 1 | 0.99996 | -0.00067774 | 0.4 | 1 | 1.1 | 0.9
76 | 1 | 0.017278 | 0.0043304 | 0 | 0 | 1 | 0.9809 | -0.36487 | 0.4 | 1 | 1.1 | 0.9
32 | 3 | 0.064989 | 0.016288 | 0 | 0 | 1 | 1 | 0 | 0.4 | 1 | 1.1 | 0.9
18 | 1 | 0 | 0 | 0 | 0 | 1 | 0.98939 | -0.20118 | 0.4 | 1 | 1.1 | 0.9
24 | 1 | 0 | 0 | 0 | 0 | 1 | 0.98928 | -0.20333 | 0.4 | 1 | 1.1 | 0.9
41 | 1 | 0.0023912 | 0.00059928 | 0 | 0 | 1 | 0.98977 | -0.19389 | 0.4 | 1 | 1.1 | 0.9
19 | 1 | 0 | 0 | 0 | 0 | 1 | 0.98752 | -0.2369 | 0.4 | 1 | 1.1 | 0.9
64 | 1 | 0.00688 | 0.0017243 | 0 | 0 | 1 | 0.98713 | -0.24455 | 0.4 | 1 | 1.1 | 0.9
23 | 1 | 0 | 0 | 0 | 0 | 1 | 0.9881 | -0.22579 | 0.4 | 1 | 1.1 | 0.9
62 | 1 | 0.008516 | 0.0021343 | 0 | 0 | 1 | 0.98704 | -0.24637 | 0.4 | 1 | 1.1 | 0.9
20 | 1 | 0 | 0 | 0 | 0 | 1 | 0.98826 | -0.2232 | 0.4 | 1 | 1.1 | 0.9
61 | 1 | 0 | 0 | 0 | 0 | 1 | 0.98799 | -0.22853 | 0.4 | 1 | 1.1 | 0.9
60 | 1 | 0.0017779 | 0.00044559 | 0 | 0 | 1 | 0.98867 | -0.21532 | 0.4 | 1 | 1.1 | 0.9
21 | 1 | 0 | 0 | 0 | 0 | 1 | 0.98349 | -0.31469 | 0.4 | 1 | 1.1 | 0.9
27 | 1 | 0 | 0 | 0 | 0 | 1 | 0.98226 | -0.33846 | 0.4 | 1 | 1.1 | 0.9
25 | 1 | 0 | 0 | 0 | 0 | 1 | 0.9847 | -0.29132 | 0.4 | 1 | 1.1 | 0.9
43 | 1 | 0.0022854 | 0.00057276 | 0 | 0 | 1 | 0.98344 | -0.31552 | 0.4 | 1 | 1.1 | 0.9
26 | 1 | 0 | 0 | 0 | 0 | 1 | 0.98994 | -0.19052 | 0.4 | 1 | 1.1 | 0.9
44 | 1 | 0.0033975 | 0.00085149 | 0 | 0 | 1 | 0.98802 | -0.22739 | 0.4 | 1 | 1.1 | 0.9
58 | 1 | 0 | 0 | 0 | 0 | 1 | 0.98459 | -0.29339 | 0.4 | 1 | 1.1 | 0.9
65 | 1 | 0.0062152 | 0.0015577 | 0 | 0 | 1 | 0.98608 | -0.26463 | 0.4 | 1 | 1.1 | 0.9
42 | 1 | 0.0024358 | 0.00061047 | 0 | 0 | 1 | 0.99115 | -0.16751 | 0.4 | 1 | 1.1 | 0.9
22 | 1 | 0 | 0 | 0 | 0 | 1 | 0.98669 | -0.25384 | 0.4 | 1 | 1.1 | 0.9
40 | 1 | 0 | 0 | 0 | 0 | 1 | 0.98675 | -0.25267 | 0.4 | 1 | 1.1 | 0.9
54 | 1 | 0.0033613 | 0.00084242 | 0 | 0 | 1 | 0.98663 | -0.25495 | 0.4 | 1 | 1.1 | 0.9
79 | 1 | 0.0027182 | 0.00068125 | 0 | 0 | 1 | 0.9993 | -0.01339 | 0.4 | 1 | 1.1 | 0.9
30 | 1 | 0 | 0 | 0 | 0 | 1 | 0.99465 | -0.10093 | 0.4 | 1 | 1.1 | 0.9
45 | 1 | 0.00094594 | 0.00023708 | 0 | 0 | 1 | 0.99468 | -0.10041 | 0.4 | 1 | 1.1 | 0.9
38 | 1 | 0.00036556 | 9.1618e-05 | 0 | 0 | 1 | 0.99459 | -0.10204 | 0.4 | 1 | 1.1 | 0.9
33 | 1 | 0 | 0 | 0 | 0 | 1 | 0.99806 | -0.036391 | 0.4 | 1 | 1.1 | 0.9
68 | 1 | 0.0020054 | 0.00050261 | 0 | 0 | 1 | 0.9868 | -0.25166 | 0.4 | 1 | 1.1 | 0.9
63 | 1 | 0.0085217 | 0.0021357 | 0 | 0 | 1 | 0.98683 | -0.25038 | 0.4 | 1 | 1.1 | 0.9
66 | 1 | 0.0018672 | 0.00046795 | 0 | 0 | 1 | 0.98743 | -0.23932 | 0.4 | 1 | 1.1 | 0.9
35 | 1 | 0 | 0 | 0 | 0 | 1 | 0.99565 | -0.081919 | 0.4 | 1 | 1.1 | 0.9
36 | 1 | 0 | 0 | 0 | 0 | 1 | 0.99472 | -0.099494 | 0.4 | 1 | 1.1 | 0.9
34 | 1 | 0.00036013 | 9.0258e-05 | 0 | 0 | 1 | 0.99671 | -0.062009 | 0.4 | 1 | 1.1 | 0.9
59 | 1 | 0 | 0 | 0 | 0 | 1 | 0.98452 | -0.29472 | 0.4 | 1 | 1.1 | 0.9
57 | 1 | 0.0016488 | 0.00041322 | 0 | 0 | 1 | 0.98457 | -0.29379 | 0.4 | 1 | 1.1 | 0.9
46 | 1 | 0.0023621 | 0.000592 | 0 | 0 | 1 | 0.99241 | -0.14354 | 0.4 | 1 | 1.1 | 0.9
81 | 1 | 0 | 0 | 0 | 0 | 1 | 0.99918 | -0.015849 | 0.4 | 1 | 1.1 | 0.9
83 | 1 | 0.0019852 | 0.00049754 | 0 | 0 | 1 | 0.99917 | -0.016024 | 0.4 | 1 | 1.1 | 0.9
80 | 1 | 0 | 0 | 0 | 0 | 1 | 0.99921 | -0.015295 | 0.4 | 1 | 1.1 | 0.9
78 | 1 | 0.0011472 | 0.00028753 | 0 | 0 | 1 | 0.99924 | -0.014667 | 0.4 | 1 | 1.1 | 0.9
37 | 1 | 0.00094908 | 0.00023786 | 0 | 0 | 1 | 0.99456 | -0.10261 | 0.4 | 1 | 1.1 | 0.9
49 | 1 | 0.0034751 | 0.00087094 | 0 | 0 | 1 | 0.99462 | -0.10154 | 0.4 | 1 | 1.1 | 0.9
48 | 1 | 0.0035686 | 0.00089438 | 0 | 0 | 1 | 0.99374 | -0.1182 | 0.4 | 1 | 1.1 | 0.9
50 | 1 | 0.0020206 | 0.0005064 | 0 | 0 | 1 | 0.99457 | -0.10255 | 0.4 | 1 | 1.1 | 0.9
47 | 1 | 0.002413 | 0.00060477 | 0 | 0 | 1 | 0.99252 | -0.14129 | 0.4 | 1 | 1.1 | 0.9
67 | 1 | 0.0019367 | 0.00048539 | 0 | 0 | 1 | 0.9869 | -0.24975 | 0.4 | 1 | 1.1 | 0.9
51 | 1 | 0.0034139 | 0.0008556 | 0 | 0 | 1 | 0.98677 | -0.25216 | 0.4 | 1 | 1.1 | 0.9
52 | 1 | 0.0038147 | 0.00095606 | 0 | 0 | 1 | 0.98677 | -0.25217 | 0.4 | 1 | 1.1 | 0.9
53 | 1 | 0 | 0 | 0 | 0 | 1 | 0.98686 | -0.25045 | 0.4 | 1 | 1.1 | 0.9
55 | 1 | 0.0036899 | 0.00092479 | 0 | 0 | 1 | 0.9868 | -0.25165 | 0.4 | 1 | 1.1 | 0.9
56 | 1 | 0 | 0 | 0 | 0 | 1 | 0.98707 | -0.24641 | 0.4 | 1 | 1.1 | 0.9
69 | 1 | 0.0020215 | 0.00050664 | 0 | 0 | 1 | 0.98704 | -0.2469 | 0.4 | 1 | 1.1 | 0.9
70 | 1 | 0.00034204 | 8.5723e-05 | 0 | 0 | 1 | 0.98442 | -0.29669 | 0.4 | 1 | 1.1 | 0.9
71 | 1 | 0.00049902 | 0.00012507 | 0 | 0 | 1 | 0.98438 | -0.29743 | 0.4 | 1 | 1.1 | 0.9
72 | 1 | 0 | 0 | 0 | 0 | 1 | 0.98434 | -0.29823 | 0.4 | 1 | 1.1 | 0.9
74 | 1 | 0 | 0 | 0 | 0 | 1 | 0.98431 | -0.2988 | 0.4 | 1 | 1.1 | 0.9
73 | 1 | 0.00055137 | 0.00013819 | 0 | 0 | 1 | 0.98433 | -0.29851 | 0.4 | 1 | 1.1 | 0.9
82 | 1 | 0.002586 | 0.00064811 | 0 | 0 | 1 | 0.9843 | -0.29903 | 0.4 | 1 | 1.1 | 0.9

## generator_data
GEN_BUS | PG | QG | QMAX | QMIN | VG | MBASE | GEN_STATUS | PMAX | PMIN
32 | 0.38306 | 0.098464 | 10 | -10 | 1 | 100 | 1 | 10 | 0

## branch_data
F_BUS | T_BUS | BR_R | BR_X | BR_B | RATE_A | RATE_B | RATE_C | TAP | SHIFT | BR_STATUS | ANGMIN | ANGMAX | P_in | Q_in | P_out | Q_out
1 | 2 | 0.80982 | 0.51828 | 1.3599e-09 | 0 | 0 | 0 | 0 | 0 | 1 | -90 | 90 | -0.012471 | -0.0031256 | 0.012473 | 0.0031264
2 | 4 | 2.3026 | 1.4736 | 3.8666e-09 | 0 | 0 | 0 | 0 | 0 | 1 | -90 | 90 | -0.012473 | -0.0031264 | 0.012477 | 0.0031286
4 | 14 | 1.1573 | 0.74067 | 9.7171e-09 | 0 | 0 | 0 | 0 | 0 | 1 | -90 | 90 | -0.11347 | -0.028534 | 0.11364 | 0.02864
4 | 77 | 0.13728 | 0.087859 | 1.1526e-09 | 0 | 0 | 0 | 0 | 0 | 1 | -90 | 90 | 0.10099 | 0.025406 | -0.10098 | -0.025396
14 | 16 | 0.74317 | 0.47563 | 6.2399e-09 | 0 | 0 | 0 | 0 | 0 | 1 | -90 | 90 | -0.20295 | -0.051251 | 0.20329 | 0.051468
14 | 13 | 6.5775 | 4.2096 | 1.1045e-08 | 0 | 0 | 0 | 0 | 0 | 1 | -90 | 90 | 0.089317 | 0.022611 | -0.088733 | -0.022239
77 | 5 | 0.20334 | 0.13014 | 1.7073e-09 | 0 | 0 | 0 | 0 | 0 | 1 | -90 | 90 | 0.079816 | 0.020092 | -0.079801 | -0.020083
5 | 7 | 0.15042 | 0.096266 | 1.2629e-09 | 0 | 0 | 0 | 0 | 0 | 1 | -90 | 90 | 0.079801 | 0.020083 | -0.079791 | -0.020076
7 | 11 | 0.53891 | 0.3449 | 9.0497e-10 | 0 | 0 | 0 | 0 | 0 | 1 | -90 | 90 | 0.011924 | 0.0029902 | -0.011924 | -0.0029898
7 | 31 | 0.15316 | 0.098026 | 1.286e-09 | 0 | 0 | 0 | 0 | 0 | 1 | -90 | 90 | 0.067866 | 0.017086 | -0.067858 | -0.017081
6 | 8 | 2.1452 | 1.3729 | 1.0807e-08 | 0 | 0 | 0 | 0 | 0 | 1 | -90 | 90 | -0.056553 | -0.014217 | 0.05663 | 0.014265
6 | 75 | 3.1364 | 2.0073 | 5.2669e-09 | 0 | 0 | 0 | 0 | 0 | 1 | -90 | 90 | 0.056553 | 0.014217 | -0.056441 | -0.014145
8 | 31 | 0.16412 | 0.10504 | 1.378e-09 | 0 | 0 | 0 | 0 | 0 | 1 | -90 | 90 | -0.05663 | -0.014265 | 0.056635 | 0.014268
11 | 12 | 3.1846 | 2.0382 | 5.3478e-09 | 0 | 0 | 0 | 0 | 0 | 1 | -90 | 90 | 0.011924 | 0.0029898 | -0.011918 | -0.002987
16 | 76 | 0.32387 | 0.20728 | 2.7193e-09 | 0 | 0 | 0 | 0 | 0 | 1 | -90 | 90 | -0.20329 | -0.051468 | 0.20344 | 0.051562
15 | 29 | 7.5148 | 4.8095 | 1.2619e-08 | 0 | 0 | 0 | 0 | 0 | 1 | -90 | 90 | 0.0058543 | 0.0014663 | -0.0058515 | -0.0014658
15 | 17 | 0.7076 | 0.45286 | 1.1882e-09 | 0 | 0 | 0 | 0 | 0 | 1 | -90 | 90 | -0.0058543 | -0.0014663 | 0.0058545 | 0.0014663
29 | 79 | 1.5028 | 0.96182 | 2.5237e-09 | 0 | 0 | 0 | 0 | 0 | 1 | -90 | 90 | 0.0058515 | 0.0014658 | -0.005851 | -0.0014657
17 | 32 | 0.51865 | 0.33194 | 8.7095e-10 | 0 | 0 | 0 | 0 | 0 | 1 | -90 | 90 | -0.0058545 | -0.0014663 | 0.0058547 | 0.0014664
76 | 27 | 0.52025 | 0.33296 | 4.3682e-09 | 0 | 0 | 0 | 0 | 0 | 1 | -90 | 90 | -0.22072 | -0.055893 | 0.221 | 0.056072
32 | 33 | 0.53222 | 0.34062 | 4.4687e-09 | 0 | 0 | 0 | 0 | 0 | 1 | -90 | 90 | 0.31222 | 0.08071 | -0.31166 | -0.080356
18 | 24 | 0.39453 | 0.2525 | 6.6252e-10 | 0 | 0 | 0 | 0 | 0 | 1 | -90 | 90 | 0.023942 | 0.0060179 | -0.02394 | -0.0060164
18 | 41 | 1.3381 | 0.85638 | 2.247e-09 | 0 | 0 | 0 | 0 | 0 | 1 | -90 | 90 | -0.023942 | -0.0060179 | 0.02395 | 0.006023
24 | 60 | 2.1998 | 1.4079 | 3.694e-09 | 0 | 0 | 0 | 0 | 0 | 1 | -90 | 90 | 0.02394 | 0.0060164 | -0.023926 | -0.0060079
41 | 26 | 0.5629 | 0.36026 | 9.4527e-10 | 0 | 0 | 0 | 0 | 0 | 1 | -90 | 90 | -0.026342 | -0.0066223 | 0.026346 | 0.0066249
19 | 64 | 0.13918 | 0.089075 | 1.1686e-09 | 0 | 0 | 0 | 0 | 0 | 1 | -90 | 90 | 0.24313 | 0.06205 | -0.24304 | -0.061993
19 | 23 | 0.18875 | 0.1208 | 1.5848e-09 | 0 | 0 | 0 | 0 | 0 | 1 | -90 | 90 | -0.26018 | -0.066325 | 0.26031 | 0.066415
19 | 62 | 2.4297 | 1.555 | 4.0801e-09 | 0 | 0 | 0 | 0 | 0 | 1 | -90 | 90 | 0.017047 | 0.0042753 | -0.017039 | -0.0042707
64 | 65 | 0.37547 | 0.2403 | 3.1525e-09 | 0 | 0 | 0 | 0 | 0 | 1 | -90 | 90 | 0.23616 | 0.060268 | -0.23593 | -0.060122
23 | 26 | 0.59318 | 0.37964 | 4.9806e-09 | 0 | 0 | 0 | 0 | 0 | 1 | -90 | 90 | -0.26371 | -0.067266 | 0.26416 | 0.067553
23 | 44 | 2.0569 | 1.3164 | 3.4542e-09 | 0 | 0 | 0 | 0 | 0 | 1 | -90 | 90 | 0.0033977 | 0.00085132 | -0.0033975 | -0.00085149
62 | 63 | 2.0556 | 1.3156 | 3.4519e-09 | 0 | 0 | 0 | 0 | 0 | 1 | -90 | 90 | 0.0085233 | 0.0021364 | -0.0085217 | -0.0021357
20 | 61 | 1.0537 | 0.6744 | 1.7695e-09 | 0 | 0 | 0 | 0 | 0 | 1 | -90 | 90 | 0.02214 | 0.0055573 | -0.022134 | -0.0055539
20 | 60 | 1.562 | 0.99969 | 2.623e-09 | 0 | 0 | 0 | 0 | 0 | 1 | -90 | 90 | -0.02214 | -0.0055573 | 0.022148 | 0.0055624
61 | 66 | 2.1327 | 1.3649 | 3.5814e-09 | 0 | 0 | 0 | 0 | 0 | 1 | -90 | 90 | 0.022134 | 0.0055539 | -0.022123 | -0.0055469
21 | 27 | 0.46936 | 0.30039 | 3.9409e-09 | 0 | 0 | 0 | 0 | 0 | 1 | -90 | 90 | 0.22125 | 0.056233 | -0.221 | -0.056072
21 | 25 | 0.45791 | 0.29306 | 3.8448e-09 | 0 | 0 | 0 | 0 | 0 | 1 | -90 | 90 | -0.22354 | -0.056806 | 0.22379 | 0.056966
21 | 43 | 1.5761 | 1.0087 | 2.6466e-09 | 0 | 0 | 0 | 0 | 0 | 1 | -90 | 90 | 0.0022854 | 0.00057257 | -0.0022854 | -0.00057276
25 | 58 | 1.5983 | 1.0229 | 2.6839e-09 | 0 | 0 | 0 | 0 | 0 | 1 | -90 | 90 | 0.0056288 | 0.0014094 | -0.0056282 | -0.0014093
25 | 65 | 0.51138 | 0.32728 | 4.2937e-09 | 0 | 0 | 0 | 0 | 0 | 1 | -90 | 90 | -0.22942 | -0.058376 | 0.22971 | 0.058565
26 | 42 | 0.3527 | 0.22573 | 2.9614e-09 | 0 | 0 | 0 | 0 | 0 | 1 | -90 | 90 | -0.29051 | -0.074178 | 0.29083 | 0.074385
58 | 59 | 1.448 | 0.9267 | 2.4315e-09 | 0 | 0 | 0 | 0 | 0 | 1 | -90 | 90 | 0.0039794 | 0.00099622 | -0.0039792 | -0.0009963
58 | 57 | 1.0507 | 0.67248 | 1.7645e-09 | 0 | 0 | 0 | 0 | 0 | 1 | -90 | 90 | 0.0016488 | 0.00041307 | -0.0016488 | -0.00041322
42 | 46 | 0.3651 | 0.23367 | 3.0655e-09 | 0 | 0 | 0 | 0 | 0 | 1 | -90 | 90 | -0.29327 | -0.074996 | 0.29361 | 0.075213
22 | 40 | 1.5272 | 0.97738 | 2.5645e-09 | 0 | 0 | 0 | 0 | 0 | 1 | -90 | 90 | -0.0033615 | -0.0008423 | 0.0033617 | 0.00084217
22 | 54 | 1.4344 | 0.91802 | 2.4087e-09 | 0 | 0 | 0 | 0 | 0 | 1 | -90 | 90 | 0.0033615 | 0.0008423 | -0.0033613 | -0.00084242
40 | 68 | 1.3077 | 0.83694 | 2.196e-09 | 0 | 0 | 0 | 0 | 0 | 1 | -90 | 90 | -0.0033617 | -0.00084217 | 0.0033618 | 0.00084206
79 | 78 | 1.8228 | 1.1666 | 3.0609e-09 | 0 | 0 | 0 | 0 | 0 | 1 | -90 | 90 | 0.0031328 | 0.00078445 | -0.0031326 | -0.00078464
30 | 45 | 1.7819 | 1.1404 | 2.9923e-09 | 0 | 0 | 0 | 0 | 0 | 1 | -90 | 90 | -0.0013147 | -0.00032848 | 0.0013148 | 0.00032821
30 | 38 | 3.725 | 2.384 | 6.2553e-09 | 0 | 0 | 0 | 0 | 0 | 1 | -90 | 90 | 0.0013147 | 0.00032848 | -0.0013147 | -0.00032906
45 | 36 | 1.7853 | 1.1426 | 2.998e-09 | 0 | 0 | 0 | 0 | 0 | 1 | -90 | 90 | -0.0022607 | -0.00056528 | 0.0022608 | 0.00056505
38 | 37 | 2.65 | 1.696 | 4.45e-09 | 0 | 0 | 0 | 0 | 0 | 1 | -90 | 90 | 0.0009491 | 0.00023744 | -0.00094908 | -0.00023786
33 | 34 | 0.37341 | 0.23898 | 3.1353e-09 | 0 | 0 | 0 | 0 | 0 | 1 | -90 | 90 | 0.31166 | 0.080356 | -0.31128 | -0.080108
68 | 67 | 1.5548 | 0.99507 | 2.6109e-09 | 0 | 0 | 0 | 0 | 0 | 1 | -90 | 90 | -0.0053673 | -0.0013447 | 0.0053677 | 0.0013447
66 | 56 | 1.53 | 0.97923 | 2.5694e-09 | 0 | 0 | 0 | 0 | 0 | 1 | -90 | 90 | 0.020255 | 0.005079 | -0.020249 | -0.0050748
35 | 36 | 0.25536 | 0.16343 | 2.1441e-09 | 0 | 0 | 0 | 0 | 0 | 1 | -90 | 90 | 0.31062 | 0.079826 | -0.31035 | -0.079656
35 | 34 | 0.28987 | 0.18552 | 2.4338e-09 | 0 | 0 | 0 | 0 | 0 | 1 | -90 | 90 | -0.31062 | -0.079826 | 0.31092 | 0.080018
36 | 49 | 1.6484 | 1.055 | 2.7682e-09 | 0 | 0 | 0 | 0 | 0 | 1 | -90 | 90 | 0.0054963 | 0.0013771 | -0.0054957 | -0.001377
36 | 48 | 0.27838 | 0.17816 | 2.3374e-09 | 0 | 0 | 0 | 0 | 0 | 1 | -90 | 90 | 0.30259 | 0.077714 | -0.30232 | -0.077539
59 | 70 | 2.1504 | 1.3762 | 3.6111e-09 | 0 | 0 | 0 | 0 | 0 | 1 | -90 | 90 | 0.0039792 | 0.0009963 | -0.0039788 | -0.00099641
46 | 47 | 0.034008 | 0.021765 | 2.8555e-10 | 0 | 0 | 0 | 0 | 0 | 1 | -90 | 90 | -0.29597 | -0.075805 | 0.296 | 0.075826
81 | 83 | 0.39305 | 0.25155 | 6.6003e-10 | 0 | 0 | 0 | 0 | 0 | 1 | -90 | 90 | 0.0019852 | 0.00049749 | -0.0019852 | -0.00049754
81 | 80 | 1.2496 | 0.79975 | 2.0984e-09 | 0 | 0 | 0 | 0 | 0 | 1 | -90 | 90 | -0.0019852 | -0.00049749 | 0.0019853 | 0.00049731
80 | 78 | 1.416 | 0.90623 | 2.3778e-09 | 0 | 0 | 0 | 0 | 0 | 1 | -90 | 90 | -0.0019853 | -0.00049731 | 0.0019853 | 0.00049711
49 | 50 | 2.2127 | 1.4161 | 3.7157e-09 | 0 | 0 | 0 | 0 | 0 | 1 | -90 | 90 | 0.0020207 | 0.00050609 | -0.0020206 | -0.0005064
48 | 47 | 0.34697 | 0.22206 | 2.9133e-09 | 0 | 0 | 0 | 0 | 0 | 1 | -90 | 90 | 0.29875 | 0.076644 | -0.29842 | -0.076431
67 | 69 | 1.6987 | 1.0871 | 2.8525e-09 | 0 | 0 | 0 | 0 | 0 | 1 | -90 | 90 | -0.0073045 | -0.0018301 | 0.0073054 | 0.0018305
51 | 52 | 0.020259 | 0.012966 | 3.4021e-11 | 0 | 0 | 0 | 0 | 0 | 1 | -90 | 90 | 0.0038147 | 0.00095606 | -0.0038147 | -0.00095606
51 | 53 | 1.0305 | 0.65952 | 1.7305e-09 | 0 | 0 | 0 | 0 | 0 | 1 | -90 | 90 | -0.0072286 | -0.0018117 | 0.0072292 | 0.0018119
53 | 55 | 1.4249 | 0.91196 | 2.3929e-09 | 0 | 0 | 0 | 0 | 0 | 1 | -90 | 90 | 0.0036902 | 0.00092469 | -0.0036899 | -0.00092479
53 | 56 | 1.6156 | 1.034 | 2.7131e-09 | 0 | 0 | 0 | 0 | 0 | 1 | -90 | 90 | -0.010919 | -0.0027366 | 0.010921 | 0.0027376
56 | 69 | 0.23227 | 0.14866 | 3.9005e-10 | 0 | 0 | 0 | 0 | 0 | 1 | -90 | 90 | 0.0093272 | 0.0023372 | -0.009327 | -0.0023371
70 | 71 | 0.87858 | 0.56229 | 1.4754e-09 | 0 | 0 | 0 | 0 | 0 | 1 | -90 | 90 | 0.0036367 | 0.00091069 | -0.0036366 | -0.00091075
71 | 72 | 1.1031 | 0.70596 | 1.8523e-09 | 0 | 0 | 0 | 0 | 0 | 1 | -90 | 90 | 0.0031376 | 0.00078568 | -0.0031375 | -0.00078578
72 | 74 | 0.96273 | 0.61615 | 1.6167e-09 | 0 | 0 | 0 | 0 | 0 | 1 | -90 | 90 | 0.0025861 | 0.00064796 | -0.002586 | -0.00064807
72 | 73 | 2.2338 | 1.4296 | 3.7512e-09 | 0 | 0 | 0 | 0 | 0 | 1 | -90 | 90 | 0.00055138 | 0.00013783 | -0.00055137 | -0.00013819
74 | 82 | 0.38836 | 0.24855 | 6.5216e-10 | 0 | 0 | 0 | 0 | 0 | 1 | -90 | 90 | 0.002586 | 0.00064807 | -0.002586 | -0.00064811