## bus_data
BUS_I | BUS_TYPE | Pd | Qd | Gs | Bs | area | Vm | Va | baseKV | zone | Vmax | Vmin
1 | 1 | 0.014444 | 0.0036201 | 0 | 0 | 1 | 0.98415 | -0.30519 | 0.4 | 1 | 1.1 | 0.9
2 | 1 | 0.022586 | 0.0056606 | 0 | 0 | 1 | 0.9843 | -0.3023 | 0.4 | 1 | 1.1 | 0.9
3 | 1 | 0 | 0 | 0 | 0 | 1 | 0.98385 | -0.31117 | 0.4 | 1 | 1.1 | 0.9
4 | 1 | 0.015778 | 0.0039543 | 0 | 0 | 1 | 0.98482 | -0.29213 | 0.4 | 1 | 1.1 | 0.9
5 | 1 | 0 | 0 | 0 | 0 | 1 | 0.98333 | -0.32129 | 0.4 | 1 | 1.1 | 0.9
7 | 1 | 0 | 0 | 0 | 0 | 1 | 0.9872 | -0.24582 | 0.4 | 1 | 1.1 | 0.9
8 | 1 | 0.015298 | 0.0038339 | 0 | 0 | 1 | 0.98315 | -0.32487 | 0.4 | 1 | 1.1 | 0.9
13 | 1 | 0.016801 | 0.0042106 | 0 | 0 | 1 | 0.98907 | -0.20972 | 0.4 | 1 | 1.1 | 0.9
10 | 1 | 0.022473 | 0.0056322 | 0 | 0 | 1 | 0.98665 | -0.25664 | 0.4 | 1 | 1.1 | 0.9
12 | 1 | 0 | 0 | 0 | 0 | 1 | 0.98977 | -0.19617 | 0.4 | 1 | 1.1 | 0.9
14 | 1 | 0 | 0 | 0 | 0 | 1 | 0.99052 | -0.18166 | 0.4 | 1 | 1.1 | 0.9
15 | 1 | 0.015367 | 0.0038514 | 0 | 0 | 1 | 0.98996 | -0.19253 | 0.4 | 1 | 1.1 | 0.9
16 | 1 | 0.068867 | 0.01726 | 0 | 0 | 1 | 0.99243 | -0.14488 | 0.4 | 1 | 1.1 | 0.9
18 | 1 | 0.029457 | 0.0073827 | 0 | 0 | 1 | 0.98725 | -0.24522 | 0.4 | 1 | 1.1 | 0.9
22 | 3 | 0.052787 | 0.01323 | 0 | 0 | 1 | 1 | 0 | 0.4 | 1 | 1.1 | 0.9
17 | 1 | 0.07467 | 0.018714 | 0 | 0 | 1 | 0.98535 | -0.28215 | 0.4 | 1 | 1.1 | 0.9
25 | 1 | 0.052395 | 0.013132 | 0 | 0 | 1 | 0.99167 | -0.15967 | 0.4 | 1 | 1.1 | 0.9
21 | 1 | 0.062895 | 0.015763 | 0 | 0 | 1 | 0.99351 | -0.12449 | 0.4 | 1 | 1.1 | 0.9
23 | 1 | 0 | 0 | 0 | 0 | 1 | 0.99566 | -0.08295 | 0.4 | 1 | 1.1 | 0.9
24 | 1 | 0 | 0 | 0 | 0 | 1 | 0.99677 | -0.061663 | 0.4 | 1 | 1.1 | 0.9
26 | 1 | 0.095572 | 0.023953 | 0 | 0 | 1 | 0.99322 | -0.13009 | 0.4 | 1 | 1.1 | 0.9

## generator_data
GEN_BUS | PG | QG | QMAX | QMIN | VG | MBASE | GEN_STATUS | PMAX | PMIN
22 | 0.56421 | 0.14327 | 10 | -10 | 1 | 100 | 1 | 10 | 0

## branch_data
F_BUS | T_BUS | BR_R | BR_X | BR_B | RATE_A | RATE_B | RATE_C | TAP | SHIFT | BR_STATUS | ANGMIN | ANGMAX | P_in | Q_in | P_out | Q_out
1 | 2 | 0.42308 | 0.27077 | 7.1047e-10 | 0 | 0 | 0 | 0 | 0 | 1 | -90 | 90 | -0.029756 | -0.0074623 | 0.02976 | 0.0074649
1 | 3 | 1.6942 | 1.0843 | 2.8451e-09 | 0 | 0 | 0 | 0 | 0 | 1 | -90 | 90 | 0.015312 | 0.0038422 | -0.015307 | -0.0038397
2 | 4 | 0.84406 | 0.5402 | 1.4174e-09 | 0 | 0 | 0 | 0 | 0 | 1 | -90 | 90 | -0.052346 | -0.013126 | 0.052371 | 0.013142
3 | 5 | 2.8698 | 1.8366 | 4.8191e-09 | 0 | 0 | 0 | 0 | 0 | 1 | -90 | 90 | 0.015307 | 0.0038397 | -0.0153 | -0.0038355
4 | 7 | 2.9631 | 1.8964 | 4.9759e-09 | 0 | 0 | 0 | 0 | 0 | 1 | -90 | 90 | -0.068149 | -0.017096 | 0.0683 | 0.017192
5 | 8 | 1.0137 | 0.64876 | 1.7023e-09 | 0 | 0 | 0 | 0 | 0 | 1 | -90 | 90 | 0.0153 | 0.0038355 | -0.015297 | -0.003834
7 | 13 | 1.7444 | 1.1164 | 2.9292e-09 | 0 | 0 | 0 | 0 | 0 | 1 | -90 | 90 | -0.090785 | -0.022831 | 0.090942 | 0.022931
7 | 10 | 2.1016 | 1.345 | 3.5292e-09 | 0 | 0 | 0 | 0 | 0 | 1 | -90 | 90 | 0.022484 | 0.0056393 | -0.022473 | -0.0056323
13 | 12 | 0.55347 | 0.35422 | 9.2942e-10 | 0 | 0 | 0 | 0 | 0 | 1 | -90 | 90 | -0.10774 | -0.027142 | 0.10781 | 0.027187
12 | 14 | 0.59391 | 0.3801 | 9.9733e-10 | 0 | 0 | 0 | 0 | 0 | 1 | -90 | 90 | -0.10781 | -0.027187 | 0.10789 | 0.027234
14 | 16 | 1.32 | 0.84479 | 2.2166e-09 | 0 | 0 | 0 | 0 | 0 | 1 | -90 | 90 | -0.12326 | -0.03109 | 0.12348 | 0.031229
14 | 15 | 3.1089 | 1.9897 | 5.2206e-09 | 0 | 0 | 0 | 0 | 0 | 1 | -90 | 90 | 0.015375 | 0.003856 | -0.015367 | -0.0038514
16 | 18 | 14.9568 | 9.5723 | 2.5116e-08 | 0 | 0 | 0 | 0 | 0 | 1 | -90 | 90 | 0.029599 | 0.0074708 | -0.029457 | -0.0073827
16 | 22 | 2.9152 | 1.8657 | 9.7907e-09 | 0 | 0 | 0 | 0 | 0 | 1 | -90 | 90 | -0.22195 | -0.05596 | 0.2235 | 0.056951
22 | 24 | 0.96485 | 0.61751 | 4.8607e-09 | 0 | 0 | 0 | 0 | 0 | 1 | -90 | 90 | 0.28792 | 0.073089 | -0.28707 | -0.072544
17 | 25 | 7.1841 | 4.5978 | 1.2064e-08 | 0 | 0 | 0 | 0 | 0 | 1 | -90 | 90 | -0.07467 | -0.018714 | 0.075108 | 0.018993
25 | 23 | 2.6721 | 1.7101 | 4.4871e-09 | 0 | 0 | 0 | 0 | 0 | 1 | -90 | 90 | -0.1275 | -0.032125 | 0.12797 | 0.032425
21 | 23 | 2.9286 | 1.8743 | 4.918e-09 | 0 | 0 | 0 | 0 | 0 | 1 | -90 | 90 | -0.062895 | -0.015763 | 0.063019 | 0.015842
23 | 24 | 0.49848 | 0.31902 | 1.6742e-09 | 0 | 0 | 0 | 0 | 0 | 1 | -90 | 90 | -0.19099 | -0.048267 | 0.19119 | 0.048392
24 | 26 | 3.1773 | 2.0335 | 5.3356e-09 | 0 | 0 | 0 | 0 | 0 | 1 | -90 | 90 | 0.095885 | 0.024152 | -0.095572 | -0.023953