## bus_data
BUS_I | BUS_TYPE | Pd | Qd | Gs | Bs | area | Vm | Va | baseKV | zone | Vmax | Vmin
12 | 1 | 0.00013632 | 3.4164e-05 | 0 | 0 | 1 | 0.99995 | -0.0010578 | 0.4 | 1 | 1.1 | 0.9
3 | 1 | 0 | 0 | 0 | 0 | 1 | 0.99999 | -0.00012475 | 0.4 | 1 | 1.1 | 0.9
10 | 3 | 0.052948 | 0.01327 | 0 | 0 | 1 | 1 | 0 | 0.4 | 1 | 1.1 | 0.9

## generator_data
GEN_BUS | PG | QG | QMAX | QMIN | VG | MBASE | GEN_STATUS | PMAX | PMIN
10 | 0.053084 | 0.013299 | 10 | -10 | 1 | 100 | 1 | 10 | 0

## branch_data
F_BUS | T_BUS | BR_R | BR_X | BR_B | RATE_A | RATE_B | RATE_C | TAP | SHIFT | BR_STATUS | ANGMIN | ANGMAX | P_in | Q_in | P_out | Q_out
12 | 3 | 29.3204 | 18.7651 | 4.9237e-08 | 0 | 0 | 0 | 0 | 0 | 1 | -90 | 90 | -0.00013631 | -3.4162e-05 | 0.00013631 | 2.9243e-05
3 | 10 | 3.7337 | 2.3896 | 6.27e-09 | 0 | 0 | 0 | 0 | 0 | 1 | -90 | 90 | -0.00013632 | -2.9241e-05 | 0.00013632 | 2.8614e-05