## bus_data
BUS_I | BUS_TYPE | Pd | Qd | Gs | Bs | area | Vm | Va | baseKV | zone | Vmax | Vmin
1 | 3 | 0.072808 | 0.018247 | 0 | 0 | 1 | 1 | 0 | 0.4 | 1 | 1.1 | 0.9
2 | 1 | 0 | 0 | 0 | 0 | 1 | 0.99822 | -0.033563 | 0.4 | 1 | 1.1 | 0.9
3 | 1 | 0.059176 | 0.014831 | 0 | 0 | 1 | 0.99794 | -0.038783 | 0.4 | 1 | 1.1 | 0.9
4 | 1 | 0 | 0 | 0 | 0 | 1 | 0.99028 | -0.18389 | 0.4 | 1 | 1.1 | 0.9
16 | 1 | 0 | 0 | 0 | 0 | 1 | 0.97851 | -0.41138 | 0.4 | 1 | 1.1 | 0.9
9 | 1 | 0 | 0 | 0 | 0 | 1 | 0.98512 | -0.283 | 0.4 | 1 | 1.1 | 0.9
28 | 1 | 0.016615 | 0.0041641 | 0 | 0 | 1 | 0.98986 | -0.19216 | 0.4 | 1 | 1.1 | 0.9
6 | 1 | 0 | 0 | 0 | 0 | 1 | 0.97895 | -0.40329 | 0.4 | 1 | 1.1 | 0.9
24 | 1 | 0.0112 | 0.0028071 | 0 | 0 | 1 | 0.97872 | -0.40778 | 0.4 | 1 | 1.1 | 0.9
7 | 1 | 0 | 0 | 0 | 0 | 1 | 0.97646 | -0.4521 | 0.4 | 1 | 1.1 | 0.9
23 | 1 | 0.034038 | 0.0085309 | 0 | 0 | 1 | 0.97723 | -0.43706 | 0.4 | 1 | 1.1 | 0.9
27 | 1 | 0.0096316 | 0.0024139 | 0 | 0 | 1 | 0.97633 | -0.4547 | 0.4 | 1 | 1.1 | 0.9
26 | 1 | 0.011721 | 0.0029375 | 0 | 0 | 1 | 0.97602 | -0.46072 | 0.4 | 1 | 1.1 | 0.9
8 | 1 | 0 | 0 | 0 | 0 | 1 | 0.97954 | -0.39127 | 0.4 | 1 | 1.1 | 0.9
21 | 1 | 0.050637 | 0.012691 | 0 | 0 | 1 | 0.97537 | -0.47283 | 0.4 | 1 | 1.1 | 0.9
20 | 1 | 0.021182 | 0.0053087 | 0 | 0 | 1 | 0.98503 | -0.28478 | 0.4 | 1 | 1.1 | 0.9
11 | 1 | 0 | 0 | 0 | 0 | 1 | 0.97066 | -0.56568 | 0.4 | 1 | 1.1 | 0.9
40 | 1 | 0.011157 | 0.0027963 | 0 | 0 | 1 | 0.97086 | -0.56181 | 0.4 | 1 | 1.1 | 0.9
37 | 1 | 0.011157 | 0.0027963 | 0 | 0 | 1 | 0.9706 | -0.567 | 0.4 | 1 | 1.1 | 0.9
12 | 1 | 0 | 0 | 0 | 0 | 1 | 0.97723 | -0.43641 | 0.4 | 1 | 1.1 | 0.9
14 | 1 | 0 | 0 | 0 | 0 | 1 | 0.97723 | -0.4364 | 0.4 | 1 | 1.1 | 0.9
41 | 1 | 0.00032303 | 8.0959e-05 | 0 | 0 | 1 | 0.97723 | -0.43644 | 0.4 | 1 | 1.1 | 0.9
13 | 1 | 0 | 0 | 0 | 0 | 1 | 0.97759 | -0.42937 | 0.4 | 1 | 1.1 | 0.9
15 | 1 | 0 | 0 | 0 | 0 | 1 | 0.97767 | -0.42777 | 0.4 | 1 | 1.1 | 0.9
50 | 1 | 0.0014509 | 0.00036362 | 0 | 0 | 1 | 0.97757 | -0.42989 | 0.4 | 1 | 1.1 | 0.9
47 | 1 | 0.0033861 | 0.00084864 | 0 | 0 | 1 | 0.97724 | -0.43626 | 0.4 | 1 | 1.1 | 0.9
55 | 1 | 0.0016949 | 0.00042478 | 0 | 0 | 1 | 0.97765 | -0.42825 | 0.4 | 1 | 1.1 | 0.9
35 | 1 | 0 | 0 | 0 | 0 | 1 | 0.97751 | -0.43096 | 0.4 | 1 | 1.1 | 0.9
44 | 1 | 0 | 0 | 0 | 0 | 1 | 0.97842 | -0.41304 | 0.4 | 1 | 1.1 | 0.9
39 | 1 | 0.012951 | 0.0032459 | 0 | 0 | 1 | 0.97801 | -0.42113 | 0.4 | 1 | 1.1 | 0.9
18 | 1 | 0 | 0 | 0 | 0 | 1 | 0.97491 | -0.48204 | 0.4 | 1 | 1.1 | 0.9
31 | 1 | 0.0038892 | 0.00097474 | 0 | 0 | 1 | 0.97543 | -0.47179 | 0.4 | 1 | 1.1 | 0.9
30 | 1 | 0.011086 | 0.0027785 | 0 | 0 | 1 | 0.97425 | -0.49503 | 0.4 | 1 | 1.1 | 0.9
19 | 1 | 0 | 0 | 0 | 0 | 1 | 0.97168 | -0.54548 | 0.4 | 1 | 1.1 | 0.9
48 | 1 | 0.0075872 | 0.0019015 | 0 | 0 | 1 | 0.97188 | -0.54159 | 0.4 | 1 | 1.1 | 0.9
22 | 1 | 0.079047 | 0.019811 | 0 | 0 | 1 | 0.97258 | -0.52779 | 0.4 | 1 | 1.1 | 0.9
25 | 1 | 0.010712 | 0.0026847 | 0 | 0 | 1 | 0.97832 | -0.41559 | 0.4 | 1 | 1.1 | 0.9
49 | 1 | 0.0010731 | 0.00026896 | 0 | 0 | 1 | 0.97754 | -0.43047 | 0.4 | 1 | 1.1 | 0.9
46 | 1 | 0 | 0 | 0 | 0 | 1 | 0.97734 | -0.43419 | 0.4 | 1 | 1.1 | 0.9
33 | 1 | 0.011159 | 0.0027967 | 0 | 0 | 1 | 0.97651 | -0.45051 | 0.4 | 1 | 1.1 | 0.9
54 | 1 | 0.00087268 | 0.00021871 | 0 | 0 | 1 | 0.97841 | -0.41319 | 0.4 | 1 | 1.1 | 0.9
52 | 1 | 0 | 0 | 0 | 0 | 1 | 0.97841 | -0.4133 | 0.4 | 1 | 1.1 | 0.9
38 | 1 | 0.012951 | 0.0032459 | 0 | 0 | 1 | 0.97777 | -0.42591 | 0.4 | 1 | 1.1 | 0.9
29 | 1 | 0.019981 | 0.0050077 | 0 | 0 | 1 | 0.97348 | -0.51023 | 0.4 | 1 | 1.1 | 0.9
45 | 1 | 0.0038741 | 0.00097095 | 0 | 0 | 1 | 0.97653 | -0.45 | 0.4 | 1 | 1.1 | 0.9
36 | 1 | 0.011165 | 0.0027983 | 0 | 0 | 1 | 0.97243 | -0.5307 | 0.4 | 1 | 1.1 | 0.9
32 | 1 | 0.011159 | 0.0027967 | 0 | 0 | 1 | 0.97531 | -0.47399 | 0.4 | 1 | 1.1 | 0.9
34 | 1 | 0.011157 | 0.0027963 | 0 | 0 | 1 | 0.97367 | -0.50622 | 0.4 | 1 | 1.1 | 0.9
43 | 1 | 0 | 0 | 0 | 0 | 1 | 0.9784 | -0.41338 | 0.4 | 1 | 1.1 | 0.9
51 | 1 | 0.00087996 | 0.00022054 | 0 | 0 | 1 | 0.97839 | -0.41358 | 0.4 | 1 | 1.1 | 0.9
53 | 1 | 0.0007205 | 0.00018057 | 0 | 0 | 1 | 0.9784 | -0.41345 | 0.4 | 1 | 1.1 | 0.9

## generator_data
GEN_BUS | PG | QG | QMAX | QMIN | VG | MBASE | GEN_STATUS | PMAX | PMIN
1 | 0.53544 | 0.13767 | 10 | -10 | 1 | 100 | 1 | 10 | 0

## branch_data
F_BUS | T_BUS | BR_R | BR_X | BR_B | RATE_A | RATE_B | RATE_C | TAP | SHIFT | BR_STATUS | ANGMIN | ANGMAX | P_in | Q_in | P_out | Q_out
1 | 2 | 0.331 | 0.21184 | 2.2233e-09 | 0 | 0 | 0 | 0 | 0 | 1 | -90 | 90 | 0.46263 | 0.11942 | -0.46187 | -0.11894
2 | 3 | 0.39386 | 0.25207 | 6.6139e-10 | 0 | 0 | 0 | 0 | 0 | 1 | -90 | 90 | 0.059191 | 0.01484 | -0.059176 | -0.014831
2 | 4 | 1.6883 | 1.0805 | 1.1341e-08 | 0 | 0 | 0 | 0 | 0 | 1 | -90 | 90 | 0.40268 | 0.1041 | -0.39975 | -0.10222
4 | 16 | 6.6001 | 4.2241 | 4.4333e-08 | 0 | 0 | 0 | 0 | 0 | 1 | -90 | 90 | 0.15189 | 0.038915 | -0.15024 | -0.03786
4 | 9 | 1.8994 | 1.2156 | 6.3791e-09 | 0 | 0 | 0 | 0 | 0 | 1 | -90 | 90 | 0.23124 | 0.059141 | -0.23013 | -0.058436
4 | 28 | 2.1863 | 1.3992 | 3.6713e-09 | 0 | 0 | 0 | 0 | 0 | 1 | -90 | 90 | 0.016621 | 0.0041679 | -0.016615 | -0.0041641
16 | 35 | 0.71678 | 0.45874 | 4.8146e-09 | 0 | 0 | 0 | 0 | 0 | 1 | -90 | 90 | 0.11762 | 0.029685 | -0.11751 | -0.029615
16 | 44 | 2.8672 | 1.835 | 4.8148e-09 | 0 | 0 | 0 | 0 | 0 | 1 | -90 | 90 | 0.0024734 | 0.00061892 | -0.0024732 | -0.00061926
16 | 39 | 1.6145 | 1.0333 | 2.7112e-09 | 0 | 0 | 0 | 0 | 0 | 1 | -90 | 90 | 0.025918 | 0.0065009 | -0.025905 | -0.0064934
16 | 15 | 16.6251 | 10.6401 | 2.7918e-08 | 0 | 0 | 0 | 0 | 0 | 1 | -90 | 90 | 0.0042225 | 0.0010559 | -0.0042192 | -0.0010564
9 | 20 | 0.051127 | 0.032721 | 1.7171e-10 | 0 | 0 | 0 | 0 | 0 | 1 | -90 | 90 | 0.15226 | 0.038704 | -0.15225 | -0.038696
9 | 6 | 6.7255 | 4.3043 | 1.1294e-08 | 0 | 0 | 0 | 0 | 0 | 1 | -90 | 90 | 0.07787 | 0.019732 | -0.077423 | -0.019447
6 | 24 | 0.87866 | 0.56234 | 1.4755e-09 | 0 | 0 | 0 | 0 | 0 | 1 | -90 | 90 | 0.021921 | 0.0054967 | -0.021916 | -0.0054938
6 | 7 | 9.7917 | 6.2667 | 1.6443e-08 | 0 | 0 | 0 | 0 | 0 | 1 | -90 | 90 | 0.021408 | 0.0053848 | -0.021358 | -0.0053546
6 | 23 | 4.2538 | 2.7224 | 7.1433e-09 | 0 | 0 | 0 | 0 | 0 | 1 | -90 | 90 | 0.034093 | 0.0085653 | -0.034038 | -0.0085309
24 | 25 | 3.1316 | 2.0042 | 5.2588e-09 | 0 | 0 | 0 | 0 | 0 | 1 | -90 | 90 | 0.010716 | 0.0026867 | -0.010712 | -0.0026847
7 | 27 | 1.1526 | 0.73765 | 1.9355e-09 | 0 | 0 | 0 | 0 | 0 | 1 | -90 | 90 | 0.0096328 | 0.0024145 | -0.0096316 | -0.0024139
7 | 26 | 3.1417 | 2.0107 | 5.2758e-09 | 0 | 0 | 0 | 0 | 0 | 1 | -90 | 90 | 0.011726 | 0.0029401 | -0.011721 | -0.0029375
8 | 21 | 2.6935 | 1.7239 | 4.5232e-09 | 0 | 0 | 0 | 0 | 0 | 1 | -90 | 90 | 0.1304 | 0.032959 | -0.12989 | -0.032634
8 | 20 | 3.5513 | 2.2728 | 5.9635e-09 | 0 | 0 | 0 | 0 | 0 | 1 | -90 | 90 | -0.1304 | -0.032959 | 0.13107 | 0.033387
21 | 22 | 2.9564 | 1.8921 | 4.9647e-09 | 0 | 0 | 0 | 0 | 0 | 1 | -90 | 90 | 0.079254 | 0.019943 | -0.079047 | -0.019811
11 | 40 | 1.4617 | 0.93552 | 2.4547e-09 | 0 | 0 | 0 | 0 | 0 | 1 | -90 | 90 | -0.011158 | -0.0027966 | 0.01116 | 0.0027977
11 | 37 | 0.50082 | 0.32052 | 8.4101e-10 | 0 | 0 | 0 | 0 | 0 | 1 | -90 | 90 | 0.011158 | 0.0027966 | -0.011157 | -0.0027963
40 | 19 | 3.0942 | 1.9803 | 5.196e-09 | 0 | 0 | 0 | 0 | 0 | 1 | -90 | 90 | -0.022317 | -0.005594 | 0.022335 | 0.0056046
12 | 14 | 0.1318 | 0.08435 | 2.2132e-10 | 0 | 0 | 0 | 0 | 0 | 1 | -90 | 90 | -0.00032303 | -8.0898e-05 | 0.00032303 | 8.0877e-05
12 | 41 | 0.38316 | 0.24522 | 6.4342e-10 | 0 | 0 | 0 | 0 | 0 | 1 | -90 | 90 | 0.00032303 | 8.0898e-05 | -0.00032303 | -8.0959e-05
14 | 47 | 1.9085 | 1.2215 | 3.2049e-09 | 0 | 0 | 0 | 0 | 0 | 1 | -90 | 90 | -0.00032303 | -8.0877e-05 | 0.00032303 | 8.0572e-05
13 | 15 | 2.7158 | 1.7381 | 4.5605e-09 | 0 | 0 | 0 | 0 | 0 | 1 | -90 | 90 | -0.0025241 | -0.00063212 | 0.0025243 | 0.00063181
13 | 50 | 0.88879 | 0.56882 | 1.4925e-09 | 0 | 0 | 0 | 0 | 0 | 1 | -90 | 90 | 0.0025241 | 0.00063212 | -0.0025241 | -0.00063223
15 | 55 | 1.2229 | 0.78265 | 2.0536e-09 | 0 | 0 | 0 | 0 | 0 | 1 | -90 | 90 | 0.0016949 | 0.00042461 | -0.0016949 | -0.00042478
50 | 49 | 2.3127 | 1.4801 | 3.8837e-09 | 0 | 0 | 0 | 0 | 0 | 1 | -90 | 90 | 0.0010732 | 0.0002686 | -0.0010731 | -0.00026896
47 | 46 | 2.3849 | 1.5263 | 4.0049e-09 | 0 | 0 | 0 | 0 | 0 | 1 | -90 | 90 | -0.0037091 | -0.00092921 | 0.0037095 | 0.00092906
35 | 46 | 0.32484 | 0.2079 | 5.455e-10 | 0 | 0 | 0 | 0 | 0 | 1 | -90 | 90 | 0.042662 | 0.010737 | -0.042655 | -0.010733
35 | 33 | 1.122 | 0.71807 | 3.7682e-09 | 0 | 0 | 0 | 0 | 0 | 1 | -90 | 90 | 0.074853 | 0.018878 | -0.074783 | -0.018833
44 | 54 | 0.75844 | 0.4854 | 1.2736e-09 | 0 | 0 | 0 | 0 | 0 | 1 | -90 | 90 | 0.00087269 | 0.0002186 | -0.00087268 | -0.00021871
44 | 52 | 0.70406 | 0.4506 | 1.1823e-09 | 0 | 0 | 0 | 0 | 0 | 1 | -90 | 90 | 0.0016005 | 0.00040066 | -0.0016005 | -0.00040076
39 | 38 | 1.5792 | 1.0107 | 2.6519e-09 | 0 | 0 | 0 | 0 | 0 | 1 | -90 | 90 | 0.012954 | 0.0032475 | -0.012951 | -0.0032459
18 | 31 | 1.4052 | 0.89933 | 2.3597e-09 | 0 | 0 | 0 | 0 | 0 | 1 | -90 | 90 | -0.031101 | -0.007807 | 0.031116 | 0.0078165
18 | 30 | 1.7802 | 1.1394 | 2.9895e-09 | 0 | 0 | 0 | 0 | 0 | 1 | -90 | 90 | 0.031101 | 0.007807 | -0.031082 | -0.007795
31 | 45 | 2.6617 | 1.7035 | 4.4697e-09 | 0 | 0 | 0 | 0 | 0 | 1 | -90 | 90 | -0.035005 | -0.0087912 | 0.035042 | 0.0088141
30 | 29 | 3.2342 | 2.0699 | 5.4311e-09 | 0 | 0 | 0 | 0 | 0 | 1 | -90 | 90 | 0.019995 | 0.0050164 | -0.019981 | -0.0050077
19 | 48 | 0.738 | 0.47232 | 1.2393e-09 | 0 | 0 | 0 | 0 | 0 | 1 | -90 | 90 | -0.022335 | -0.0056046 | 0.022339 | 0.0056072
48 | 36 | 1.5427 | 0.98731 | 2.5906e-09 | 0 | 0 | 0 | 0 | 0 | 1 | -90 | 90 | -0.029926 | -0.0075087 | 0.029942 | 0.0075184
46 | 45 | 1.7417 | 1.1147 | 2.9247e-09 | 0 | 0 | 0 | 0 | 0 | 1 | -90 | 90 | 0.038945 | 0.0098036 | -0.038916 | -0.0097851
33 | 32 | 1.5813 | 1.012 | 2.6554e-09 | 0 | 0 | 0 | 0 | 0 | 1 | -90 | 90 | 0.063623 | 0.016037 | -0.063552 | -0.015991
52 | 53 | 0.86805 | 0.55555 | 1.4577e-09 | 0 | 0 | 0 | 0 | 0 | 1 | -90 | 90 | 0.00072051 | 0.00018044 | -0.0007205 | -0.00018057
52 | 43 | 0.37008 | 0.23685 | 6.2146e-10 | 0 | 0 | 0 | 0 | 0 | 1 | -90 | 90 | 0.00087997 | 0.00022032 | -0.00087997 | -0.00022038
36 | 34 | 2.53 | 1.6192 | 4.2485e-09 | 0 | 0 | 0 | 0 | 0 | 1 | -90 | 90 | -0.041107 | -0.010317 | 0.041155 | 0.010347
32 | 34 | 2.6268 | 1.6811 | 4.4111e-09 | 0 | 0 | 0 | 0 | 0 | 1 | -90 | 90 | 0.052393 | 0.013195 | -0.052312 | -0.013143
43 | 51 | 1.0139 | 0.6489 | 1.7026e-09 | 0 | 0 | 0 | 0 | 0 | 1 | -90 | 90 | 0.00087997 | 0.00022038 | -0.00087996 | -0.00022054