## bus_data
BUS_I | BUS_TYPE | Pd | Qd | Gs | Bs | area | Vm | Va | baseKV | zone | Vmax | Vmin
1 | 1 | 0.0012761 | 0.00031982 | 0 | 0 | 1 | 0.98726 | -0.24251 | 0.4 | 1 | 1.1 | 0.9
2 | 1 | 0 | 0 | 0 | 0 | 1 | 0.98737 | -0.24051 | 0.4 | 1 | 1.1 | 0.9
6 | 1 | 0 | 0 | 0 | 0 | 1 | 0.98752 | -0.23743 | 0.4 | 1 | 1.1 | 0.9
4 | 1 | 0 | 0 | 0 | 0 | 1 | 0.99145 | -0.16219 | 0.4 | 1 | 1.1 | 0.9
23 | 1 | 0 | 0 | 0 | 0 | 1 | 0.99791 | -0.039561 | 0.4 | 1 | 1.1 | 0.9
98 | 1 | 0.035378 | 0.0088665 | 0 | 0 | 1 | 0.98918 | -0.20555 | 0.4 | 1 | 1.1 | 0.9
5 | 1 | 0 | 0 | 0 | 0 | 1 | 0.97347 | -0.51138 | 0.4 | 1 | 1.1 | 0.9
40 | 1 | 0.0011383 | 0.00028529 | 0 | 0 | 1 | 0.97361 | -0.50865 | 0.4 | 1 | 1.1 | 0.9
38 | 1 | 0.0034026 | 0.00085276 | 0 | 0 | 1 | 0.97331 | -0.51458 | 0.4 | 1 | 1.1 | 0.9
16 | 1 | 0 | 0 | 0 | 0 | 1 | 0.98875 | -0.21383 | 0.4 | 1 | 1.1 | 0.9
91 | 1 | 0.0028689 | 0.00071901 | 0 | 0 | 1 | 0.98719 | -0.24384 | 0.4 | 1 | 1.1 | 0.9
8 | 1 | 0 | 0 | 0 | 0 | 1 | 0.97656 | -0.45048 | 0.4 | 1 | 1.1 | 0.9
76 | 1 | 0.0035376 | 0.00088661 | 0 | 0 | 1 | 0.97665 | -0.44876 | 0.4 | 1 | 1.1 | 0.9
74 | 1 | 0.0051046 | 0.0012793 | 0 | 0 | 1 | 0.97637 | -0.45432 | 0.4 | 1 | 1.1 | 0.9
9 | 1 | 0 | 0 | 0 | 0 | 1 | 0.97967 | -0.38971 | 0.4 | 1 | 1.1 | 0.9
68 | 1 | 0.0043672 | 0.0010945 | 0 | 0 | 1 | 0.9799 | -0.38507 | 0.4 | 1 | 1.1 | 0.9
79 | 1 | 0.0049622 | 0.0012436 | 0 | 0 | 1 | 0.97842 | -0.41398 | 0.4 | 1 | 1.1 | 0.9
10 | 1 | 0 | 0 | 0 | 0 | 1 | 0.98031 | -0.37723 | 0.4 | 1 | 1.1 | 0.9
19 | 1 | 0 | 0 | 0 | 0 | 1 | 0.98076 | -0.36846 | 0.4 | 1 | 1.1 | 0.9
66 | 1 | 0.0072845 | 0.0018257 | 0 | 0 | 1 | 0.98007 | -0.38186 | 0.4 | 1 | 1.1 | 0.9
11 | 1 | 0 | 0 | 0 | 0 | 1 | 0.99267 | -0.14055 | 0.4 | 1 | 1.1 | 0.9
47 | 1 | 0 | 0 | 0 | 0 | 1 | 0.99278 | -0.13825 | 0.4 | 1 | 1.1 | 0.9
84 | 1 | 0.0031773 | 0.00079631 | 0 | 0 | 1 | 0.99245 | -0.14468 | 0.4 | 1 | 1.1 | 0.9
12 | 1 | 0 | 0 | 0 | 0 | 1 | 0.97572 | -0.46712 | 0.4 | 1 | 1.1 | 0.9
36 | 1 | 0 | 0 | 0 | 0 | 1 | 0.97546 | -0.47217 | 0.4 | 1 | 1.1 | 0.9
64 | 1 | 0.0028447 | 0.00071295 | 0 | 0 | 1 | 0.97604 | -0.46074 | 0.4 | 1 | 1.1 | 0.9
14 | 1 | 0 | 0 | 0 | 0 | 1 | 0.99311 | -0.13198 | 0.4 | 1 | 1.1 | 0.9
44 | 1 | 0.0066842 | 0.0016752 | 0 | 0 | 1 | 0.99298 | -0.13456 | 0.4 | 1 | 1.1 | 0.9
42 | 1 | 0.030161 | 0.007559 | 0 | 0 | 1 | 0.99319 | -0.13037 | 0.4 | 1 | 1.1 | 0.9
15 | 1 | 0 | 0 | 0 | 0 | 1 | 0.98385 | -0.30828 | 0.4 | 1 | 1.1 | 0.9
95 | 1 | 0.0065918 | 0.0016521 | 0 | 0 | 1 | 0.98368 | -0.31176 | 0.4 | 1 | 1.1 | 0.9
18 | 1 | 0 | 0 | 0 | 0 | 1 | 0.98442 | -0.29732 | 0.4 | 1 | 1.1 | 0.9
94 | 1 | 0.0065929 | 0.0016523 | 0 | 0 | 1 | 0.98252 | -0.33405 | 0.4 | 1 | 1.1 | 0.9
17 | 1 | 0 | 0 | 0 | 0 | 1 | 0.97481 | -0.485 | 0.4 | 1 | 1.1 | 0.9
56 | 1 | 0.0052163 | 0.0013073 | 0 | 0 | 1 | 0.97475 | -0.48604 | 0.4 | 1 | 1.1 | 0.9
53 | 1 | 0.0014833 | 0.00037176 | 0 | 0 | 1 | 0.97486 | -0.48386 | 0.4 | 1 | 1.1 | 0.9
82 | 1 | 0.007338 | 0.0018391 | 0 | 0 | 1 | 0.98422 | -0.30117 | 0.4 | 1 | 1.1 | 0.9
92 | 1 | 0.0028692 | 0.00071909 | 0 | 0 | 1 | 0.98598 | -0.26725 | 0.4 | 1 | 1.1 | 0.9
25 | 1 | 0 | 0 | 0 | 0 | 1 | 0.98073 | -0.36898 | 0.4 | 1 | 1.1 | 0.9
20 | 1 | 0 | 0 | 0 | 0 | 1 | 0.97289 | -0.52267 | 0.4 | 1 | 1.1 | 0.9
83 | 1 | 0 | 0 | 0 | 0 | 1 | 0.97362 | -0.50833 | 0.4 | 1 | 1.1 | 0.9
89 | 1 | 0.014177 | 0.0035531 | 0 | 0 | 1 | 0.97246 | -0.53117 | 0.4 | 1 | 1.1 | 0.9
21 | 1 | 0 | 0 | 0 | 0 | 1 | 0.97572 | -0.46696 | 0.4 | 1 | 1.1 | 0.9
73 | 1 | 0 | 0 | 0 | 0 | 1 | 0.97565 | -0.46829 | 0.4 | 1 | 1.1 | 0.9
75 | 1 | 0.004976 | 0.0012471 | 0 | 0 | 1 | 0.97613 | -0.45892 | 0.4 | 1 | 1.1 | 0.9
22 | 1 | 0 | 0 | 0 | 0 | 1 | 0.9763 | -0.45571 | 0.4 | 1 | 1.1 | 0.9
26 | 1 | 0 | 0 | 0 | 0 | 1 | 0.97717 | -0.43849 | 0.4 | 1 | 1.1 | 0.9
58 | 1 | 0.0037556 | 0.00094124 | 0 | 0 | 1 | 0.97567 | -0.46792 | 0.4 | 1 | 1.1 | 0.9
45 | 3 | 0.0031779 | 0.00079646 | 0 | 0 | 1 | 1 | 0 | 0.4 | 1 | 1.1 | 0.9
43 | 1 | 0.045356 | 0.011367 | 0 | 0 | 1 | 0.99359 | -0.1227 | 0.4 | 1 | 1.1 | 0.9
97 | 1 | 0.0065921 | 0.0016521 | 0 | 0 | 1 | 0.98057 | -0.37219 | 0.4 | 1 | 1.1 | 0.9
77 | 1 | 0.0035821 | 0.00089777 | 0 | 0 | 1 | 0.97691 | -0.4437 | 0.4 | 1 | 1.1 | 0.9
78 | 1 | 0.0048589 | 0.0012177 | 0 | 0 | 1 | 0.97775 | -0.42712 | 0.4 | 1 | 1.1 | 0.9
52 | 1 | 0.0029863 | 0.00074845 | 0 | 0 | 1 | 0.97375 | -0.50577 | 0.4 | 1 | 1.1 | 0.9
39 | 1 | 0.0011395 | 0.00028559 | 0 | 0 | 1 | 0.97327 | -0.51535 | 0.4 | 1 | 1.1 | 0.9
67 | 1 | 0.0074839 | 0.0018756 | 0 | 0 | 1 | 0.97994 | -0.38434 | 0.4 | 1 | 1.1 | 0.9
46 | 1 | 0.0029721 | 0.00074489 | 0 | 0 | 1 | 0.99272 | -0.13951 | 0.4 | 1 | 1.1 | 0.9
85 | 1 | 0.0031773 | 0.00079631 | 0 | 0 | 1 | 0.99239 | -0.14587 | 0.4 | 1 | 1.1 | 0.9
33 | 1 | 0 | 0 | 0 | 0 | 1 | 0.97266 | -0.52733 | 0.4 | 1 | 1.1 | 0.9
30 | 1 | 0 | 0 | 0 | 0 | 1 | 0.9725 | -0.53049 | 0.4 | 1 | 1.1 | 0.9
63 | 1 | 0.0039893 | 0.00099982 | 0 | 0 | 1 | 0.97517 | -0.47783 | 0.4 | 1 | 1.1 | 0.9
96 | 1 | 0.006591 | 0.0016519 | 0 | 0 | 1 | 0.98342 | -0.31683 | 0.4 | 1 | 1.1 | 0.9
65 | 1 | 0.0048312 | 0.0012108 | 0 | 0 | 1 | 0.97464 | -0.48831 | 0.4 | 1 | 1.1 | 0.9
54 | 1 | 0.0040677 | 0.0010195 | 0 | 0 | 1 | 0.9751 | -0.47914 | 0.4 | 1 | 1.1 | 0.9
81 | 1 | 0.0026886 | 0.00067382 | 0 | 0 | 1 | 0.9841 | -0.30363 | 0.4 | 1 | 1.1 | 0.9
72 | 1 | 0.0055089 | 0.0013806 | 0 | 0 | 1 | 0.97482 | -0.48469 | 0.4 | 1 | 1.1 | 0.9
88 | 1 | 0.0076343 | 0.0019133 | 0 | 0 | 1 | 0.97221 | -0.53621 | 0.4 | 1 | 1.1 | 0.9
71 | 1 | 0.0054679 | 0.0013704 | 0 | 0 | 1 | 0.97529 | -0.47539 | 0.4 | 1 | 1.1 | 0.9
57 | 1 | 0.0040319 | 0.0010105 | 0 | 0 | 1 | 0.9756 | -0.46941 | 0.4 | 1 | 1.1 | 0.9
93 | 1 | 0.0031777 | 0.00079641 | 0 | 0 | 1 | 0.99972 | -0.0053154 | 0.4 | 1 | 1.1 | 0.9
80 | 1 | 0.0026922 | 0.00067473 | 0 | 0 | 1 | 0.98409 | -0.30367 | 0.4 | 1 | 1.1 | 0.9
90 | 1 | 0.0074968 | 0.0018789 | 0 | 0 | 1 | 0.97215 | -0.53733 | 0.4 | 1 | 1.1 | 0.9
29 | 1 | 0.00093919 | 0.00023538 | 0 | 0 | 1 | 0.97246 | -0.53128 | 0.4 | 1 | 1.1 | 0.9
32 | 1 | 0 | 0 | 0 | 0 | 1 | 0.97207 | -0.5391 | 0.4 | 1 | 1.1 | 0.9
99 | 1 | 0.011279 | 0.0028267 | 0 | 0 | 1 | 0.97203 | -0.53989 | 0.4 | 1 | 1.1 | 0.9
62 | 1 | 0.0039486 | 0.00098962 | 0 | 0 | 1 | 0.97501 | -0.481 | 0.4 | 1 | 1.1 | 0.9
50 | 1 | 0.0029934 | 0.00075023 | 0 | 0 | 1 | 0.97379 | -0.50509 | 0.4 | 1 | 1.1 | 0.9
87 | 1 | 0.0056306 | 0.0014112 | 0 | 0 | 1 | 0.99936 | -0.012211 | 0.4 | 1 | 1.1 | 0.9
48 | 1 | 0.00088104 | 0.00022081 | 0 | 0 | 1 | 0.97385 | -0.50385 | 0.4 | 1 | 1.1 | 0.9
49 | 1 | 0.0029863 | 0.00074844 | 0 | 0 | 1 | 0.97395 | -0.50196 | 0.4 | 1 | 1.1 | 0.9
51 | 1 | 0.0054252 | 0.0013597 | 0 | 0 | 1 | 0.97399 | -0.50105 | 0.4 | 1 | 1.1 | 0.9
59 | 1 | 0.0010603 | 0.00026575 | 0 | 0 | 1 | 0.97409 | -0.49913 | 0.4 | 1 | 1.1 | 0.9
60 | 1 | 0.0066307 | 0.0016618 | 0 | 0 | 1 | 0.97423 | -0.49629 | 0.4 | 1 | 1.1 | 0.9
55 | 1 | 0.0037701 | 0.00094486 | 0 | 0 | 1 | 0.97516 | -0.47812 | 0.4 | 1 | 1.1 | 0.9
61 | 1 | 0.0071574 | 0.0017938 | 0 | 0 | 1 | 0.97432 | -0.4945 | 0.4 | 1 | 1.1 | 0.9
69 | 1 | 0.0043672 | 0.0010945 | 0 | 0 | 1 | 0.97526 | -0.476 | 0.4 | 1 | 1.1 | 0.9
70 | 1 | 0.0055067 | 0.0013801 | 0 | 0 | 1 | 0.97512 | -0.47882 | 0.4 | 1 | 1.1 | 0.9
86 | 1 | 0.0056289 | 0.0014107 | 0 | 0 | 1 | 0.99924 | -0.014565 | 0.4 | 1 | 1.1 | 0.9

## generator_data
GEN_BUS | PG | QG | QMAX | QMIN | VG | MBASE | GEN_STATUS | PMAX | PMIN
45 | 0.37879 | 0.0972 | 10 | -10 | 1 | 100 | 1 | 10 | 0

## branch_data
F_BUS | T_BUS | BR_R | BR_X | BR_B | RATE_A | RATE_B | RATE_C | TAP | SHIFT | BR_STATUS | ANGMIN | ANGMAX | P_in | Q_in | P_out | Q_out
1 | 2 | 6.832 | 4.3725 | 1.1473e-08 | 0 | 0 | 0 | 0 | 0 | 1 | -90 | 90 | -0.0012761 | -0.00031982 | 0.0012762 | 0.00031878
2 | 6 | 10.492 | 6.7149 | 1.7619e-08 | 0 | 0 | 0 | 0 | 0 | 1 | -90 | 90 | -0.0012762 | -0.00031878 | 0.0012764 | 0.00031719
6 | 16 | 0.45222 | 0.28942 | 3.0376e-09 | 0 | 0 | 0 | 0 | 0 | 1 | -90 | 90 | -0.23067 | -0.058687 | 0.23094 | 0.058855
6 | 91 | 0.12326 | 0.078884 | 8.2792e-10 | 0 | 0 | 0 | 0 | 0 | 1 | -90 | 90 | 0.2294 | 0.05837 | -0.22933 | -0.058324
4 | 23 | 2.0614 | 1.3193 | 1.3847e-08 | 0 | 0 | 0 | 0 | 0 | 1 | -90 | 90 | -0.26697 | -0.068136 | 0.26856 | 0.069153
4 | 98 | 0.72259 | 0.46245 | 4.8537e-09 | 0 | 0 | 0 | 0 | 0 | 1 | -90 | 90 | 0.26697 | 0.068136 | -0.26641 | -0.06778
23 | 45 | 0.49798 | 0.31871 | 3.345e-09 | 0 | 0 | 0 | 0 | 0 | 1 | -90 | 90 | -0.36047 | -0.092338 | 0.36117 | 0.092781
23 | 43 | 4.0366 | 2.5834 | 6.7785e-09 | 0 | 0 | 0 | 0 | 0 | 1 | -90 | 90 | 0.091916 | 0.023185 | -0.091552 | -0.022952
98 | 16 | 0.15883 | 0.10165 | 1.0669e-09 | 0 | 0 | 0 | 0 | 0 | 1 | -90 | 90 | 0.23103 | 0.058913 | -0.23094 | -0.058854
5 | 40 | 0.69225 | 0.44304 | 4.6499e-09 | 0 | 0 | 0 | 0 | 0 | 1 | -90 | 90 | -0.016776 | -0.0042071 | 0.016779 | 0.0042081
5 | 38 | 0.80924 | 0.51792 | 5.4357e-09 | 0 | 0 | 0 | 0 | 0 | 1 | -90 | 90 | 0.016776 | 0.0042071 | -0.016774 | -0.004206
40 | 52 | 0.68383 | 0.43765 | 4.5933e-09 | 0 | 0 | 0 | 0 | 0 | 1 | -90 | 90 | -0.017917 | -0.0044934 | 0.017919 | 0.0044945
38 | 39 | 0.2457 | 0.15725 | 1.6504e-09 | 0 | 0 | 0 | 0 | 0 | 1 | -90 | 90 | 0.013371 | 0.0033532 | -0.013371 | -0.003353
91 | 92 | 0.45541 | 0.29146 | 3.059e-09 | 0 | 0 | 0 | 0 | 0 | 1 | -90 | 90 | 0.22646 | 0.057605 | -0.2262 | -0.057442
8 | 76 | 0.12161 | 0.077832 | 8.1688e-10 | 0 | 0 | 0 | 0 | 0 | 1 | -90 | 90 | -0.060386 | -0.01519 | 0.060391 | 0.015193
8 | 74 | 0.27273 | 0.17455 | 1.832e-09 | 0 | 0 | 0 | 0 | 0 | 1 | -90 | 90 | 0.060386 | 0.01519 | -0.060375 | -0.015183
76 | 77 | 0.33959 | 0.21734 | 2.281e-09 | 0 | 0 | 0 | 0 | 0 | 1 | -90 | 90 | -0.063929 | -0.016079 | 0.063944 | 0.016089
74 | 75 | 0.35632 | 0.22805 | 2.3935e-09 | 0 | 0 | 0 | 0 | 0 | 1 | -90 | 90 | 0.055271 | 0.013903 | -0.055258 | -0.013896
9 | 68 | 0.12243 | 0.078355 | 8.2237e-10 | 0 | 0 | 0 | 0 | 0 | 1 | -90 | 90 | -0.16393 | -0.041382 | 0.16397 | 0.041405
9 | 79 | 0.639 | 0.40896 | 4.2922e-09 | 0 | 0 | 0 | 0 | 0 | 1 | -90 | 90 | 0.16393 | 0.041382 | -0.16374 | -0.04126
68 | 10 | 0.20143 | 0.12892 | 1.353e-09 | 0 | 0 | 0 | 0 | 0 | 1 | -90 | 90 | -0.16834 | -0.042499 | 0.1684 | 0.04254
79 | 78 | 0.35605 | 0.22787 | 2.3916e-09 | 0 | 0 | 0 | 0 | 0 | 1 | -90 | 90 | 0.15878 | 0.040017 | -0.15868 | -0.039953
10 | 19 | 0.20725 | 0.13264 | 1.3921e-09 | 0 | 0 | 0 | 0 | 0 | 1 | -90 | 90 | -0.18317 | -0.046243 | 0.18325 | 0.046292
10 | 66 | 1.3495 | 0.86366 | 2.2661e-09 | 0 | 0 | 0 | 0 | 0 | 1 | -90 | 90 | 0.014772 | 0.0037036 | -0.014769 | -0.0037017
19 | 25 | 0.33516 | 0.2145 | 5.6282e-10 | 0 | 0 | 0 | 0 | 0 | 1 | -90 | 90 | 0.0065932 | 0.0016525 | -0.006593 | -0.0016525
19 | 94 | 0.78677 | 0.50353 | 5.2848e-09 | 0 | 0 | 0 | 0 | 0 | 1 | -90 | 90 | -0.18984 | -0.047945 | 0.19015 | 0.048145
66 | 67 | 1.4291 | 0.91464 | 2.3999e-09 | 0 | 0 | 0 | 0 | 0 | 1 | -90 | 90 | 0.0074847 | 0.001876 | -0.0074838 | -0.0018757
11 | 47 | 1.598 | 1.0227 | 2.6834e-09 | 0 | 0 | 0 | 0 | 0 | 1 | -90 | 90 | -0.006356 | -0.0015928 | 0.0063567 | 0.001593
11 | 84 | 2.8662 | 1.8344 | 4.8132e-09 | 0 | 0 | 0 | 0 | 0 | 1 | -90 | 90 | 0.006356 | 0.0015928 | -0.0063548 | -0.0015925
47 | 46 | 1.8679 | 1.1955 | 3.1367e-09 | 0 | 0 | 0 | 0 | 0 | 1 | -90 | 90 | 0.0029723 | 0.0007447 | -0.0029721 | -0.00074489
47 | 44 | 1.7512 | 1.1207 | 2.9407e-09 | 0 | 0 | 0 | 0 | 0 | 1 | -90 | 90 | -0.009329 | -0.0023377 | 0.0093307 | 0.0023384
84 | 85 | 1.6545 | 1.0589 | 2.7783e-09 | 0 | 0 | 0 | 0 | 0 | 1 | -90 | 90 | 0.0031775 | 0.00079615 | -0.0031773 | -0.00079631
12 | 36 | 2.7121 | 1.7357 | 4.5544e-09 | 0 | 0 | 0 | 0 | 0 | 1 | -90 | 90 | 0.0079424 | 0.001991 | -0.0079405 | -0.0019902
12 | 64 | 3.4294 | 2.1948 | 5.7589e-09 | 0 | 0 | 0 | 0 | 0 | 1 | -90 | 90 | -0.0079424 | -0.001991 | 0.0079448 | 0.001992
36 | 63 | 3.037 | 1.9437 | 5.0999e-09 | 0 | 0 | 0 | 0 | 0 | 1 | -90 | 90 | 0.0079405 | 0.0019902 | -0.0079384 | -0.0019893
64 | 22 | 1.9938 | 1.2761 | 3.3482e-09 | 0 | 0 | 0 | 0 | 0 | 1 | -90 | 90 | -0.01079 | -0.002705 | 0.010792 | 0.0027063
14 | 44 | 0.71252 | 0.45601 | 1.1965e-09 | 0 | 0 | 0 | 0 | 0 | 1 | -90 | 90 | 0.016017 | 0.0040148 | -0.016015 | -0.0040137
14 | 42 | 0.44432 | 0.28436 | 7.4613e-10 | 0 | 0 | 0 | 0 | 0 | 1 | -90 | 90 | -0.016017 | -0.0040148 | 0.016018 | 0.0040155
42 | 43 | 0.73455 | 0.47011 | 1.2335e-09 | 0 | 0 | 0 | 0 | 0 | 1 | -90 | 90 | -0.046179 | -0.011574 | 0.046196 | 0.011585
15 | 95 | 1.1439 | 0.73209 | 1.9209e-09 | 0 | 0 | 0 | 0 | 0 | 1 | -90 | 90 | 0.013186 | 0.0033057 | -0.013184 | -0.0033045
15 | 18 | 0.22806 | 0.14596 | 1.5319e-09 | 0 | 0 | 0 | 0 | 0 | 1 | -90 | 90 | -0.21018 | -0.053258 | 0.21029 | 0.053329
15 | 94 | 0.57121 | 0.36558 | 3.8369e-09 | 0 | 0 | 0 | 0 | 0 | 1 | -90 | 90 | 0.19699 | 0.049952 | -0.19675 | -0.049797
95 | 96 | 3.3372 | 2.1358 | 5.6041e-09 | 0 | 0 | 0 | 0 | 0 | 1 | -90 | 90 | 0.0065925 | 0.0016524 | -0.0065909 | -0.0016519
18 | 82 | 1.3156 | 0.842 | 2.2093e-09 | 0 | 0 | 0 | 0 | 0 | 1 | -90 | 90 | 0.012722 | 0.003189 | -0.012719 | -0.0031877
18 | 92 | 0.59088 | 0.37816 | 3.969e-09 | 0 | 0 | 0 | 0 | 0 | 1 | -90 | 90 | -0.22301 | -0.056517 | 0.22333 | 0.056724
17 | 56 | 0.076484 | 0.04895 | 5.1375e-10 | 0 | 0 | 0 | 0 | 0 | 1 | -90 | 90 | 0.058126 | 0.014586 | -0.058123 | -0.014584
17 | 53 | 0.083598 | 0.053503 | 5.6154e-10 | 0 | 0 | 0 | 0 | 0 | 1 | -90 | 90 | -0.058126 | -0.014586 | 0.058129 | 0.014588
56 | 65 | 0.18278 | 0.11698 | 1.2277e-09 | 0 | 0 | 0 | 0 | 0 | 1 | -90 | 90 | 0.052907 | 0.013276 | -0.052901 | -0.013273
53 | 54 | 0.33745 | 0.21597 | 2.2667e-09 | 0 | 0 | 0 | 0 | 0 | 1 | -90 | 90 | -0.059613 | -0.014959 | 0.059626 | 0.014968
82 | 81 | 1.9838 | 1.2696 | 3.3314e-09 | 0 | 0 | 0 | 0 | 0 | 1 | -90 | 90 | 0.0053814 | 0.0013486 | -0.0053808 | -0.0013486
25 | 97 | 2.0998 | 1.3438 | 3.5261e-09 | 0 | 0 | 0 | 0 | 0 | 1 | -90 | 90 | 0.006593 | 0.0016525 | -0.006592 | -0.0016522
20 | 83 | 2.0786 | 1.3303 | 3.4905e-09 | 0 | 0 | 0 | 0 | 0 | 1 | -90 | 90 | -0.029323 | -0.0073552 | 0.029343 | 0.0073677
20 | 89 | 1.2292 | 0.7867 | 2.0642e-09 | 0 | 0 | 0 | 0 | 0 | 1 | -90 | 90 | 0.029323 | 0.0073552 | -0.029311 | -0.0073478
83 | 72 | 3.431 | 2.1959 | 5.7616e-09 | 0 | 0 | 0 | 0 | 0 | 1 | -90 | 90 | -0.029343 | -0.0073677 | 0.029376 | 0.0073883
89 | 88 | 1.4114 | 0.90327 | 2.3701e-09 | 0 | 0 | 0 | 0 | 0 | 1 | -90 | 90 | 0.015135 | 0.0037946 | -0.015131 | -0.0037925
21 | 73 | 0.11344 | 0.0726 | 7.6197e-10 | 0 | 0 | 0 | 0 | 0 | 1 | -90 | 90 | 0.050263 | 0.012637 | -0.05026 | -0.012635
21 | 75 | 0.68405 | 0.43779 | 4.5948e-09 | 0 | 0 | 0 | 0 | 0 | 1 | -90 | 90 | -0.050263 | -0.012637 | 0.050283 | 0.012649
73 | 71 | 0.6033 | 0.38611 | 4.0524e-09 | 0 | 0 | 0 | 0 | 0 | 1 | -90 | 90 | 0.05026 | 0.012635 | -0.050243 | -0.012624
22 | 26 | 0.85606 | 0.54788 | 5.7502e-09 | 0 | 0 | 0 | 0 | 0 | 1 | -90 | 90 | -0.086123 | -0.02164 | 0.086194 | 0.021685
22 | 58 | 0.69339 | 0.44377 | 4.6576e-09 | 0 | 0 | 0 | 0 | 0 | 1 | -90 | 90 | 0.075331 | 0.018934 | -0.075287 | -0.018907
26 | 77 | 0.33057 | 0.21156 | 2.2204e-09 | 0 | 0 | 0 | 0 | 0 | 1 | -90 | 90 | 0.067543 | 0.016997 | -0.067526 | -0.016987
26 | 78 | 0.31778 | 0.20338 | 2.1345e-09 | 0 | 0 | 0 | 0 | 0 | 1 | -90 | 90 | -0.15374 | -0.038682 | 0.15382 | 0.038736
58 | 57 | 0.088929 | 0.056915 | 5.9734e-10 | 0 | 0 | 0 | 0 | 0 | 1 | -90 | 90 | 0.071532 | 0.017965 | -0.071527 | -0.017962
45 | 93 | 1.6496 | 1.0557 | 2.77e-09 | 0 | 0 | 0 | 0 | 0 | 1 | -90 | 90 | 0.014445 | 0.0036224 | -0.014442 | -0.0036203
52 | 50 | 0.13774 | 0.08815 | 9.2518e-10 | 0 | 0 | 0 | 0 | 0 | 1 | -90 | 90 | -0.020906 | -0.005243 | 0.020906 | 0.0052433
39 | 33 | 4.16 | 2.6624 | 2.0957e-08 | 0 | 0 | 0 | 0 | 0 | 1 | -90 | 90 | 0.012231 | 0.0030674 | -0.012224 | -0.003065
33 | 30 | 1.0946 | 0.70056 | 5.5145e-09 | 0 | 0 | 0 | 0 | 0 | 1 | -90 | 90 | 0.012224 | 0.003065 | -0.012223 | -0.0030643
30 | 32 | 3.2341 | 2.0698 | 5.4309e-09 | 0 | 0 | 0 | 0 | 0 | 1 | -90 | 90 | 0.011283 | 0.0028295 | -0.011279 | -0.002827
30 | 29 | 3.5923 | 2.2991 | 6.0325e-09 | 0 | 0 | 0 | 0 | 0 | 1 | -90 | 90 | 0.0009392 | 0.00023485 | -0.00093917 | -0.00023539
63 | 62 | 3.4257 | 2.1924 | 5.7527e-09 | 0 | 0 | 0 | 0 | 0 | 1 | -90 | 90 | 0.0039491 | 0.00098949 | -0.0039485 | -0.00098965
65 | 61 | 0.54859 | 0.35109 | 3.6849e-09 | 0 | 0 | 0 | 0 | 0 | 1 | -90 | 90 | 0.04807 | 0.012062 | -0.048056 | -0.012053
54 | 55 | 0.06816 | 0.043623 | 4.5784e-10 | 0 | 0 | 0 | 0 | 0 | 1 | -90 | 90 | -0.063694 | -0.015987 | 0.063697 | 0.015989
81 | 80 | 0.056045 | 0.035869 | 9.4114e-11 | 0 | 0 | 0 | 0 | 0 | 1 | -90 | 90 | 0.0026922 | 0.00067474 | -0.0026922 | -0.00067474
72 | 70 | 0.71743 | 0.45916 | 2.4095e-09 | 0 | 0 | 0 | 0 | 0 | 1 | -90 | 90 | -0.034885 | -0.008769 | 0.034895 | 0.008775
88 | 90 | 0.63655 | 0.40739 | 1.0689e-09 | 0 | 0 | 0 | 0 | 0 | 1 | -90 | 90 | 0.007497 | 0.0018791 | -0.0074966 | -0.001879
71 | 69 | 0.058724 | 0.037584 | 3.9446e-10 | 0 | 0 | 0 | 0 | 0 | 1 | -90 | 90 | 0.044775 | 0.011254 | -0.044774 | -0.011253
57 | 55 | 0.55151 | 0.35297 | 3.7045e-09 | 0 | 0 | 0 | 0 | 0 | 1 | -90 | 90 | 0.067495 | 0.016952 | -0.067467 | -0.016934
93 | 87 | 2.7424 | 1.7551 | 4.6052e-09 | 0 | 0 | 0 | 0 | 0 | 1 | -90 | 90 | 0.011264 | 0.0028239 | -0.01126 | -0.002822
32 | 99 | 0.29963 | 0.19177 | 5.0316e-10 | 0 | 0 | 0 | 0 | 0 | 1 | -90 | 90 | 0.011279 | 0.002827 | -0.011278 | -0.0028268
50 | 48 | 0.22018 | 0.14091 | 1.4789e-09 | 0 | 0 | 0 | 0 | 0 | 1 | -90 | 90 | -0.0239 | -0.0059936 | 0.023901 | 0.0059943
87 | 86 | 1.8716 | 1.1978 | 3.1428e-09 | 0 | 0 | 0 | 0 | 0 | 1 | -90 | 90 | 0.0056295 | 0.0014108 | -0.0056289 | -0.0014107
48 | 49 | 0.32459 | 0.20774 | 2.1803e-09 | 0 | 0 | 0 | 0 | 0 | 1 | -90 | 90 | -0.024782 | -0.0062151 | 0.024784 | 0.0062164
49 | 51 | 0.13982 | 0.089488 | 9.3921e-10 | 0 | 0 | 0 | 0 | 0 | 1 | -90 | 90 | -0.02777 | -0.0069648 | 0.027772 | 0.0069655
51 | 59 | 0.24549 | 0.15712 | 1.649e-09 | 0 | 0 | 0 | 0 | 0 | 1 | -90 | 90 | -0.033197 | -0.0083253 | 0.0332 | 0.008327
59 | 60 | 0.35276 | 0.22576 | 2.3695e-09 | 0 | 0 | 0 | 0 | 0 | 1 | -90 | 90 | -0.03426 | -0.0085928 | 0.034265 | 0.0085955
60 | 61 | 0.18649 | 0.11935 | 1.2527e-09 | 0 | 0 | 0 | 0 | 0 | 1 | -90 | 90 | -0.040895 | -0.010257 | 0.040899 | 0.01026
69 | 70 | 0.29843 | 0.19099 | 2.0046e-09 | 0 | 0 | 0 | 0 | 0 | 1 | -90 | 90 | 0.040407 | 0.010158 | -0.040401 | -0.010155