## bus_data
BUS_I | BUS_TYPE | Pd | Qd | Gs | Bs | area | Vm | Va | baseKV | zone | Vmax | Vmin
1 | 1 | 0.0029802 | 0.00074692 | 0 | 0 | 1 | 0.97124 | -0.55436 | 0.4 | 1 | 1.1 | 0.9
2 | 1 | 0 | 0 | 0 | 0 | 1 | 0.97114 | -0.55627 | 0.4 | 1 | 1.1 | 0.9
3 | 1 | 0 | 0 | 0 | 0 | 1 | 0.97138 | -0.55166 | 0.4 | 1 | 1.1 | 0.9
5 | 1 | 0 | 0 | 0 | 0 | 1 | 0.97106 | -0.55803 | 0.4 | 1 | 1.1 | 0.9
15 | 1 | 0 | 0 | 0 | 0 | 1 | 0.97156 | -0.54806 | 0.4 | 1 | 1.1 | 0.9
9 | 1 | 0 | 0 | 0 | 0 | 1 | 0.97084 | -0.56233 | 0.4 | 1 | 1.1 | 0.9
57 | 1 | 0.0044517 | 0.0011157 | 0 | 0 | 1 | 0.97101 | -0.55898 | 0.4 | 1 | 1.1 | 0.9
7 | 1 | 0 | 0 | 0 | 0 | 1 | 0.98572 | -0.27285 | 0.4 | 1 | 1.1 | 0.9
8 | 1 | 0 | 0 | 0 | 0 | 1 | 0.9853 | -0.2811 | 0.4 | 1 | 1.1 | 0.9
100 | 1 | 0 | 0 | 0 | 0 | 1 | 0.98637 | -0.26013 | 0.4 | 1 | 1.1 | 0.9
98 | 1 | 0.0058502 | 0.0014662 | 0 | 0 | 1 | 0.98565 | -0.27423 | 0.4 | 1 | 1.1 | 0.9
104 | 1 | 0.0032639 | 0.00081802 | 0 | 0 | 1 | 0.98457 | -0.29529 | 0.4 | 1 | 1.1 | 0.9
54 | 1 | 0.0040899 | 0.001025 | 0 | 0 | 1 | 0.97064 | -0.56616 | 0.4 | 1 | 1.1 | 0.9
10 | 1 | 0 | 0 | 0 | 0 | 1 | 0.97064 | -0.56618 | 0.4 | 1 | 1.1 | 0.9
11 | 1 | 0 | 0 | 0 | 0 | 1 | 0.97068 | -0.56545 | 0.4 | 1 | 1.1 | 0.9
97 | 1 | 0.0095806 | 0.0024011 | 0 | 0 | 1 | 0.97062 | -0.56658 | 0.4 | 1 | 1.1 | 0.9
64 | 1 | 0.0096492 | 0.0024183 | 0 | 0 | 1 | 0.97001 | -0.57871 | 0.4 | 1 | 1.1 | 0.9
60 | 1 | 0.030058 | 0.0075333 | 0 | 0 | 1 | 0.97126 | -0.55384 | 0.4 | 1 | 1.1 | 0.9
12 | 1 | 0 | 0 | 0 | 0 | 1 | 0.97405 | -0.49893 | 0.4 | 1 | 1.1 | 0.9
51 | 1 | 0.0031291 | 0.00078424 | 0 | 0 | 1 | 0.97424 | -0.49512 | 0.4 | 1 | 1.1 | 0.9
48 | 1 | 0.0027715 | 0.0006946 | 0 | 0 | 1 | 0.97373 | -0.5053 | 0.4 | 1 | 1.1 | 0.9
58 | 1 | 0.0034051 | 0.0008534 | 0 | 0 | 1 | 0.97352 | -0.50934 | 0.4 | 1 | 1.1 | 0.9
13 | 1 | 0 | 0 | 0 | 0 | 1 | 0.97518 | -0.47672 | 0.4 | 1 | 1.1 | 0.9
29 | 1 | 0.0033649 | 0.00084332 | 0 | 0 | 1 | 0.97484 | -0.48342 | 0.4 | 1 | 1.1 | 0.9
27 | 1 | 0.0042401 | 0.0010627 | 0 | 0 | 1 | 0.97532 | -0.47396 | 0.4 | 1 | 1.1 | 0.9
14 | 1 | 0 | 0 | 0 | 0 | 1 | 0.98047 | -0.37326 | 0.4 | 1 | 1.1 | 0.9
32 | 1 | 0.016689 | 0.0041827 | 0 | 0 | 1 | 0.98149 | -0.3534 | 0.4 | 1 | 1.1 | 0.9
30 | 1 | 0.010545 | 0.0026428 | 0 | 0 | 1 | 0.97909 | -0.4002 | 0.4 | 1 | 1.1 | 0.9
22 | 1 | 0 | 0 | 0 | 0 | 1 | 0.97264 | -0.52664 | 0.4 | 1 | 1.1 | 0.9
68 | 1 | 0.0080533 | 0.0020184 | 0 | 0 | 1 | 0.97141 | -0.55099 | 0.4 | 1 | 1.1 | 0.9
21 | 1 | 0 | 0 | 0 | 0 | 1 | 0.97558 | -0.46885 | 0.4 | 1 | 1.1 | 0.9
28 | 1 | 0.0021629 | 0.00054208 | 0 | 0 | 1 | 0.97491 | -0.48196 | 0.4 | 1 | 1.1 | 0.9
25 | 1 | 0 | 0 | 0 | 0 | 1 | 0.97627 | -0.45539 | 0.4 | 1 | 1.1 | 0.9
59 | 1 | 0.0094142 | 0.0023594 | 0 | 0 | 1 | 0.97274 | -0.5248 | 0.4 | 1 | 1.1 | 0.9
23 | 1 | 0 | 0 | 0 | 0 | 1 | 0.97467 | -0.48674 | 0.4 | 1 | 1.1 | 0.9
52 | 1 | 0.0024746 | 0.00062019 | 0 | 0 | 1 | 0.97453 | -0.48948 | 0.4 | 1 | 1.1 | 0.9
24 | 1 | 0 | 0 | 0 | 0 | 1 | 0.97335 | -0.5128 | 0.4 | 1 | 1.1 | 0.9
50 | 1 | 0.0027597 | 0.00069166 | 0 | 0 | 1 | 0.97339 | -0.51188 | 0.4 | 1 | 1.1 | 0.9
56 | 1 | 0.0012966 | 0.00032495 | 0 | 0 | 1 | 0.97324 | -0.51497 | 0.4 | 1 | 1.1 | 0.9
55 | 1 | 0.0094557 | 0.0023698 | 0 | 0 | 1 | 0.97611 | -0.45842 | 0.4 | 1 | 1.1 | 0.9
31 | 1 | 0 | 0 | 0 | 0 | 1 | 0.97691 | -0.44274 | 0.4 | 1 | 1.1 | 0.9
79 | 1 | 0 | 0 | 0 | 0 | 1 | 0.98275 | -0.33024 | 0.4 | 1 | 1.1 | 0.9
110 | 1 | 0.032542 | 0.0081558 | 0 | 0 | 1 | 0.98075 | -0.36923 | 0.4 | 1 | 1.1 | 0.9
76 | 1 | 0 | 0 | 0 | 0 | 1 | 0.98519 | -0.2826 | 0.4 | 1 | 1.1 | 0.9
109 | 1 | 0 | 0 | 0 | 0 | 1 | 0.98533 | -0.28026 | 0.4 | 1 | 1.1 | 0.9
73 | 1 | 0.0076072 | 0.0019065 | 0 | 0 | 1 | 0.98959 | -0.19813 | 0.4 | 1 | 1.1 | 0.9
101 | 1 | 0 | 0 | 0 | 0 | 1 | 0.98093 | -0.36605 | 0.4 | 1 | 1.1 | 0.9
111 | 1 | 0.079186 | 0.019846 | 0 | 0 | 1 | 0.97964 | -0.39129 | 0.4 | 1 | 1.1 | 0.9
105 | 1 | 0.015743 | 0.0039456 | 0 | 0 | 1 | 0.98444 | -0.29789 | 0.4 | 1 | 1.1 | 0.9
53 | 1 | 0.016275 | 0.0040789 | 0 | 0 | 1 | 0.97019 | -0.57524 | 0.4 | 1 | 1.1 | 0.9
61 | 1 | 0 | 0 | 0 | 0 | 1 | 0.97297 | -0.52009 | 0.4 | 1 | 1.1 | 0.9
47 | 1 | 0.0023616 | 0.00059188 | 0 | 0 | 1 | 0.97353 | -0.50921 | 0.4 | 1 | 1.1 | 0.9
34 | 1 | 0.0032272 | 0.00080881 | 0 | 0 | 1 | 0.97482 | -0.48386 | 0.4 | 1 | 1.1 | 0.9
43 | 1 | 0 | 0 | 0 | 0 | 1 | 0.98319 | -0.32047 | 0.4 | 1 | 1.1 | 0.9
80 | 1 | 0 | 0 | 0 | 0 | 1 | 0.98838 | -0.22108 | 0.4 | 1 | 1.1 | 0.9
84 | 1 | 0.0016461 | 0.00041254 | 0 | 0 | 1 | 0.98833 | -0.22193 | 0.4 | 1 | 1.1 | 0.9
77 | 1 | 0 | 0 | 0 | 0 | 1 | 0.98866 | -0.2156 | 0.4 | 1 | 1.1 | 0.9
83 | 1 | 0 | 0 | 0 | 0 | 1 | 0.988 | -0.22846 | 0.4 | 1 | 1.1 | 0.9
89 | 1 | 0 | 0 | 0 | 0 | 1 | 0.98808 | -0.22678 | 0.4 | 1 | 1.1 | 0.9
82 | 1 | 0.0016369 | 0.00041025 | 0 | 0 | 1 | 0.98799 | -0.22868 | 0.4 | 1 | 1.1 | 0.9
88 | 1 | 0.0015082 | 0.00037799 | 0 | 0 | 1 | 0.98815 | -0.22556 | 0.4 | 1 | 1.1 | 0.9
87 | 1 | 0.0015878 | 0.00039794 | 0 | 0 | 1 | 0.98816 | -0.22536 | 0.4 | 1 | 1.1 | 0.9
90 | 1 | 0.0042809 | 0.0010729 | 0 | 0 | 1 | 0.98799 | -0.22868 | 0.4 | 1 | 1.1 | 0.9
46 | 1 | 0.0013148 | 0.00032953 | 0 | 0 | 1 | 0.98317 | -0.32092 | 0.4 | 1 | 1.1 | 0.9
81 | 1 | 0.0016376 | 0.00041042 | 0 | 0 | 1 | 0.98798 | -0.22882 | 0.4 | 1 | 1.1 | 0.9
38 | 1 | 0.0024823 | 0.00062212 | 0 | 0 | 1 | 0.9744 | -0.49199 | 0.4 | 1 | 1.1 | 0.9
49 | 1 | 0.0020357 | 0.00051018 | 0 | 0 | 1 | 0.97345 | -0.51088 | 0.4 | 1 | 1.1 | 0.9
39 | 1 | 0.00074173 | 0.00018589 | 0 | 0 | 1 | 0.97324 | -0.51502 | 0.4 | 1 | 1.1 | 0.9
33 | 1 | 0.017392 | 0.0043589 | 0 | 0 | 1 | 0.97635 | -0.45371 | 0.4 | 1 | 1.1 | 0.9
40 | 1 | 0.0021515 | 0.00053923 | 0 | 0 | 1 | 0.97319 | -0.51601 | 0.4 | 1 | 1.1 | 0.9
37 | 1 | 0 | 0 | 0 | 0 | 1 | 0.97321 | -0.51548 | 0.4 | 1 | 1.1 | 0.9
44 | 1 | 0 | 0 | 0 | 0 | 1 | 0.97572 | -0.46617 | 0.4 | 1 | 1.1 | 0.9
45 | 1 | 0.0049491 | 0.0012404 | 0 | 0 | 1 | 0.98423 | -0.30042 | 0.4 | 1 | 1.1 | 0.9
41 | 1 | 0.0089715 | 0.0022485 | 0 | 0 | 1 | 0.98303 | -0.32355 | 0.4 | 1 | 1.1 | 0.9
65 | 1 | 0.0079449 | 0.0019912 | 0 | 0 | 1 | 0.97476 | -0.48499 | 0.4 | 1 | 1.1 | 0.9
42 | 1 | 0.0063027 | 0.0015796 | 0 | 0 | 1 | 0.97566 | -0.46727 | 0.4 | 1 | 1.1 | 0.9
35 | 1 | 0.0025789 | 0.00064634 | 0 | 0 | 1 | 0.97433 | -0.49345 | 0.4 | 1 | 1.1 | 0.9
36 | 1 | 0.002679 | 0.00067143 | 0 | 0 | 1 | 0.97434 | -0.49328 | 0.4 | 1 | 1.1 | 0.9
93 | 1 | 0.0080282 | 0.0020121 | 0 | 0 | 1 | 0.98505 | -0.28448 | 0.4 | 1 | 1.1 | 0.9
63 | 1 | 0 | 0 | 0 | 0 | 1 | 0.97323 | -0.51508 | 0.4 | 1 | 1.1 | 0.9
94 | 1 | 0.0037337 | 0.00093576 | 0 | 0 | 1 | 0.98638 | -0.25897 | 0.4 | 1 | 1.1 | 0.9
62 | 1 | 0 | 0 | 0 | 0 | 1 | 0.97219 | -0.53553 | 0.4 | 1 | 1.1 | 0.9
66 | 1 | 0.012857 | 0.0032222 | 0 | 0 | 1 | 0.97183 | -0.54268 | 0.4 | 1 | 1.1 | 0.9
67 | 1 | 0.017048 | 0.0042727 | 0 | 0 | 1 | 0.97187 | -0.54196 | 0.4 | 1 | 1.1 | 0.9
69 | 1 | 0.0017131 | 0.00042934 | 0 | 0 | 1 | 0.99678 | -0.060789 | 0.4 | 1 | 1.1 | 0.9
70 | 1 | 0 | 0 | 0 | 0 | 1 | 0.99686 | -0.059086 | 0.4 | 1 | 1.1 | 0.9
71 | 1 | 0 | 0 | 0 | 0 | 1 | 0.9942 | -0.10959 | 0.4 | 1 | 1.1 | 0.9
72 | 1 | 0.0055064 | 0.00138 | 0 | 0 | 1 | 0.99973 | -0.0050511 | 0.4 | 1 | 1.1 | 0.9
103 | 1 | 0.0057499 | 0.0014411 | 0 | 0 | 1 | 0.99214 | -0.14862 | 0.4 | 1 | 1.1 | 0.9
107 | 1 | 0.0061959 | 0.0015528 | 0 | 0 | 1 | 0.99389 | -0.11558 | 0.4 | 1 | 1.1 | 0.9
96 | 3 | 0.0084861 | 0.0021268 | 0 | 0 | 1 | 1 | 0 | 0.4 | 1 | 1.1 | 0.9
78 | 1 | 0 | 0 | 0 | 0 | 1 | 0.99029 | -0.18406 | 0.4 | 1 | 1.1 | 0.9
108 | 1 | 0.006096 | 0.0015278 | 0 | 0 | 1 | 0.99382 | -0.1168 | 0.4 | 1 | 1.1 | 0.9
74 | 1 | 0.0070491 | 0.0017667 | 0 | 0 | 1 | 0.98813 | -0.2257 | 0.4 | 1 | 1.1 | 0.9
75 | 1 | 0 | 0 | 0 | 0 | 1 | 0.9893 | -0.20311 | 0.4 | 1 | 1.1 | 0.9
106 | 1 | 0.0043775 | 0.0010971 | 0 | 0 | 1 | 0.98838 | -0.22108 | 0.4 | 1 | 1.1 | 0.9
102 | 1 | 0.005646 | 0.001415 | 0 | 0 | 1 | 0.98939 | -0.20118 | 0.4 | 1 | 1.1 | 0.9
91 | 1 | 0.0037335 | 0.00093571 | 0 | 0 | 1 | 0.98819 | -0.22478 | 0.4 | 1 | 1.1 | 0.9
95 | 1 | 0.0056427 | 0.0014142 | 0 | 0 | 1 | 0.98768 | -0.23395 | 0.4 | 1 | 1.1 | 0.9
85 | 1 | 0.0016468 | 0.00041272 | 0 | 0 | 1 | 0.98829 | -0.22271 | 0.4 | 1 | 1.1 | 0.9
86 | 1 | 0.0016505 | 0.00041366 | 0 | 0 | 1 | 0.9882 | -0.22443 | 0.4 | 1 | 1.1 | 0.9

## generator_data
GEN_BUS | PG | QG | QMAX | QMIN | VG | MBASE | GEN_STATUS | PMAX | PMIN
96 | 0.49297 | 0.12716 | 10 | -10 | 1 | 100 | 1 | 10 | 0

## branch_data
F_BUS | T_BUS | BR_R | BR_X | BR_B | RATE_A | RATE_B | RATE_C | TAP | SHIFT | BR_STATUS | ANGMIN | ANGMAX | P_in | Q_in | P_out | Q_out
1 | 2 | 1.8133 | 1.1605 | 3.0451e-09 | 0 | 0 | 0 | 0 | 0 | 1 | -90 | 90 | 0.0044527 | 0.0011156 | -0.0044523 | -0.0011157
1 | 3 | 1.5343 | 0.98193 | 2.5764e-09 | 0 | 0 | 0 | 0 | 0 | 1 | -90 | 90 | -0.0074329 | -0.0018626 | 0.0074339 | 0.0018629
2 | 5 | 1.6732 | 1.0708 | 2.8097e-09 | 0 | 0 | 0 | 0 | 0 | 1 | -90 | 90 | 0.0044523 | 0.0011157 | -0.0044519 | -0.0011157
3 | 15 | 0.54773 | 0.35055 | 9.1979e-10 | 0 | 0 | 0 | 0 | 0 | 1 | -90 | 90 | -0.02782 | -0.0069796 | 0.027825 | 0.0069825
3 | 9 | 2.2136 | 1.4167 | 3.7173e-09 | 0 | 0 | 0 | 0 | 0 | 1 | -90 | 90 | 0.020386 | 0.0051166 | -0.020376 | -0.0051103
5 | 57 | 0.89451 | 0.57249 | 1.5021e-09 | 0 | 0 | 0 | 0 | 0 | 1 | -90 | 90 | 0.0044519 | 0.0011157 | -0.0044517 | -0.0011157
15 | 22 | 2.5306 | 1.6196 | 4.2496e-09 | 0 | 0 | 0 | 0 | 0 | 1 | -90 | 90 | -0.035879 | -0.0090014 | 0.035916 | 0.0090244
15 | 68 | 1.5385 | 0.98461 | 2.5835e-09 | 0 | 0 | 0 | 0 | 0 | 1 | -90 | 90 | 0.0080545 | 0.0020188 | -0.0080533 | -0.0020184
9 | 54 | 0.79408 | 0.50821 | 1.3335e-09 | 0 | 0 | 0 | 0 | 0 | 1 | -90 | 90 | 0.020376 | 0.0051103 | -0.020372 | -0.0051081
7 | 8 | 1.8902 | 1.2097 | 3.1742e-09 | 0 | 0 | 0 | 0 | 0 | 1 | -90 | 90 | 0.019029 | 0.0047769 | -0.019022 | -0.0047725
7 | 100 | 2.2301 | 1.4273 | 3.745e-09 | 0 | 0 | 0 | 0 | 0 | 1 | -90 | 90 | -0.02488 | -0.0062432 | 0.024895 | 0.0062525
7 | 98 | 1.0259 | 0.65657 | 1.7228e-09 | 0 | 0 | 0 | 0 | 0 | 1 | -90 | 90 | 0.0058506 | 0.0014663 | -0.0058502 | -0.0014662
8 | 104 | 3.2447 | 2.0766 | 5.4488e-09 | 0 | 0 | 0 | 0 | 0 | 1 | -90 | 90 | 0.019022 | 0.0047725 | -0.019009 | -0.0047648
100 | 109 | 1.1074 | 0.70875 | 1.8597e-09 | 0 | 0 | 0 | 0 | 0 | 1 | -90 | 90 | 0.079684 | 0.020164 | -0.079607 | -0.020115
100 | 73 | 2.6068 | 1.6684 | 4.3776e-09 | 0 | 0 | 0 | 0 | 0 | 1 | -90 | 90 | -0.10458 | -0.026416 | 0.10489 | 0.026615
104 | 105 | 0.71852 | 0.45985 | 1.2066e-09 | 0 | 0 | 0 | 0 | 0 | 1 | -90 | 90 | 0.015745 | 0.0039467 | -0.015743 | -0.0039456
54 | 53 | 2.3544 | 1.5068 | 3.9537e-09 | 0 | 0 | 0 | 0 | 0 | 1 | -90 | 90 | 0.016282 | 0.0040831 | -0.016275 | -0.0040789
10 | 11 | 0.32188 | 0.206 | 5.4051e-10 | 0 | 0 | 0 | 0 | 0 | 1 | -90 | 90 | -0.0095808 | -0.0024012 | 0.0095811 | 0.0024014
10 | 97 | 0.17553 | 0.11234 | 2.9476e-10 | 0 | 0 | 0 | 0 | 0 | 1 | -90 | 90 | 0.0095808 | 0.0024012 | -0.0095806 | -0.0024011
11 | 64 | 5.7999 | 3.7119 | 9.7395e-09 | 0 | 0 | 0 | 0 | 0 | 1 | -90 | 90 | 0.0096553 | 0.0024213 | -0.0096492 | -0.0024183
11 | 60 | 2.5501 | 1.632 | 4.2822e-09 | 0 | 0 | 0 | 0 | 0 | 1 | -90 | 90 | -0.019236 | -0.0048227 | 0.019247 | 0.0048291
60 | 61 | 2.9007 | 1.8565 | 4.8711e-09 | 0 | 0 | 0 | 0 | 0 | 1 | -90 | 90 | -0.049305 | -0.012362 | 0.049385 | 0.012413
12 | 51 | 0.2581 | 0.16518 | 1.7337e-09 | 0 | 0 | 0 | 0 | 0 | 1 | -90 | 90 | -0.062923 | -0.015817 | 0.062934 | 0.015825
12 | 48 | 1.9186 | 1.2279 | 3.2218e-09 | 0 | 0 | 0 | 0 | 0 | 1 | -90 | 90 | 0.014127 | 0.003542 | -0.014122 | -0.0035396
12 | 58 | 0.90894 | 0.58172 | 3.0527e-09 | 0 | 0 | 0 | 0 | 0 | 1 | -90 | 90 | 0.048796 | 0.012275 | -0.048772 | -0.01226
51 | 23 | 0.54073 | 0.34607 | 3.6321e-09 | 0 | 0 | 0 | 0 | 0 | 1 | -90 | 90 | -0.066063 | -0.016609 | 0.06609 | 0.016625
48 | 47 | 1.4638 | 0.93683 | 2.4581e-09 | 0 | 0 | 0 | 0 | 0 | 1 | -90 | 90 | 0.011351 | 0.002845 | -0.011349 | -0.0028439
58 | 59 | 1.4503 | 0.92822 | 4.871e-09 | 0 | 0 | 0 | 0 | 0 | 1 | -90 | 90 | 0.045367 | 0.011407 | -0.045333 | -0.011386
13 | 29 | 4.3317 | 2.7723 | 7.2741e-09 | 0 | 0 | 0 | 0 | 0 | 1 | -90 | 90 | 0.0065943 | 0.0016527 | -0.0065922 | -0.0016521
13 | 27 | 1.7863 | 1.1432 | 2.9997e-09 | 0 | 0 | 0 | 0 | 0 | 1 | -90 | 90 | -0.0065943 | -0.0016527 | 0.0065951 | 0.001653
29 | 34 | 0.57432 | 0.36757 | 9.6444e-10 | 0 | 0 | 0 | 0 | 0 | 1 | -90 | 90 | 0.0032273 | 0.00080876 | -0.0032272 | -0.00080881
27 | 21 | 2.0099 | 1.2863 | 3.3751e-09 | 0 | 0 | 0 | 0 | 0 | 1 | -90 | 90 | -0.010835 | -0.0027157 | 0.010838 | 0.002717
14 | 32 | 0.3895 | 0.24928 | 2.6163e-09 | 0 | 0 | 0 | 0 | 0 | 1 | -90 | 90 | -0.2215 | -0.056096 | 0.22171 | 0.056231
14 | 30 | 0.52678 | 0.33714 | 3.5384e-09 | 0 | 0 | 0 | 0 | 0 | 1 | -90 | 90 | 0.2215 | 0.056096 | -0.22121 | -0.055914
32 | 43 | 0.60172 | 0.3851 | 4.0418e-09 | 0 | 0 | 0 | 0 | 0 | 1 | -90 | 90 | -0.2384 | -0.060414 | 0.23877 | 0.060655
30 | 31 | 0.87086 | 0.55735 | 5.8496e-09 | 0 | 0 | 0 | 0 | 0 | 1 | -90 | 90 | 0.21067 | 0.053271 | -0.21024 | -0.052997
22 | 59 | 0.21743 | 0.13916 | 3.6513e-10 | 0 | 0 | 0 | 0 | 0 | 1 | -90 | 90 | -0.035916 | -0.0090244 | 0.035919 | 0.0090264
21 | 28 | 0.71341 | 0.45658 | 4.792e-09 | 0 | 0 | 0 | 0 | 0 | 1 | -90 | 90 | 0.078537 | 0.019771 | -0.078488 | -0.01974
21 | 25 | 0.6449 | 0.41274 | 4.3318e-09 | 0 | 0 | 0 | 0 | 0 | 1 | -90 | 90 | -0.089375 | -0.022488 | 0.089432 | 0.022524
28 | 23 | 0.26748 | 0.17119 | 1.7967e-09 | 0 | 0 | 0 | 0 | 0 | 1 | -90 | 90 | 0.076325 | 0.019198 | -0.076307 | -0.019187
25 | 55 | 1.3711 | 0.87749 | 2.3024e-09 | 0 | 0 | 0 | 0 | 0 | 1 | -90 | 90 | 0.0094571 | 0.0023705 | -0.0094557 | -0.0023698
25 | 31 | 0.54826 | 0.35089 | 3.6827e-09 | 0 | 0 | 0 | 0 | 0 | 1 | -90 | 90 | -0.098889 | -0.024895 | 0.098949 | 0.024933
23 | 52 | 1.1439 | 0.73211 | 1.921e-09 | 0 | 0 | 0 | 0 | 0 | 1 | -90 | 90 | 0.010217 | 0.0025611 | -0.010216 | -0.0025605
52 | 38 | 1.3766 | 0.88103 | 2.3117e-09 | 0 | 0 | 0 | 0 | 0 | 1 | -90 | 90 | 0.0077415 | 0.0019403 | -0.0077406 | -0.0019399
24 | 50 | 0.92981 | 0.59508 | 1.5614e-09 | 0 | 0 | 0 | 0 | 0 | 1 | -90 | 90 | -0.0041904 | -0.0010498 | 0.0041906 | 0.0010497
24 | 56 | 2.1987 | 1.4072 | 3.6923e-09 | 0 | 0 | 0 | 0 | 0 | 1 | -90 | 90 | 0.0041904 | 0.0010498 | -0.00419 | -0.0010498
50 | 49 | 0.61169 | 0.39148 | 1.0272e-09 | 0 | 0 | 0 | 0 | 0 | 1 | -90 | 90 | -0.0069503 | -0.0017414 | 0.0069507 | 0.0017415
56 | 39 | 0.075477 | 0.048305 | 1.2675e-10 | 0 | 0 | 0 | 0 | 0 | 1 | -90 | 90 | 0.0028934 | 0.00072487 | -0.0028934 | -0.00072488
31 | 33 | 0.42298 | 0.27071 | 2.8412e-09 | 0 | 0 | 0 | 0 | 0 | 1 | -90 | 90 | 0.11129 | 0.028064 | -0.11123 | -0.028027
79 | 110 | 5.1759 | 3.3126 | 8.6917e-09 | 0 | 0 | 0 | 0 | 0 | 1 | -90 | 90 | 0.032603 | 0.0081938 | -0.032542 | -0.0081558
79 | 76 | 6.3523 | 4.0654 | 1.0667e-08 | 0 | 0 | 0 | 0 | 0 | 1 | -90 | 90 | -0.032603 | -0.0081938 | 0.032677 | 0.0082403
76 | 74 | 7.6277 | 4.8818 | 1.2809e-08 | 0 | 0 | 0 | 0 | 0 | 1 | -90 | 90 | -0.032677 | -0.0082403 | 0.032766 | 0.0082962
109 | 101 | 4.6938 | 3.004 | 7.8822e-09 | 0 | 0 | 0 | 0 | 0 | 1 | -90 | 90 | 0.079607 | 0.020115 | -0.079281 | -0.019907
73 | 70 | 5.5063 | 3.524 | 9.2465e-09 | 0 | 0 | 0 | 0 | 0 | 1 | -90 | 90 | -0.1125 | -0.028522 | 0.11326 | 0.029005
101 | 111 | 1.3729 | 0.87865 | 2.3054e-09 | 0 | 0 | 0 | 0 | 0 | 1 | -90 | 90 | 0.079281 | 0.019907 | -0.079186 | -0.019846
61 | 62 | 2.1893 | 1.4011 | 3.6764e-09 | 0 | 0 | 0 | 0 | 0 | 1 | -90 | 90 | 0.029936 | 0.0075141 | -0.029914 | -0.0075003
61 | 63 | 0.26852 | 0.17185 | 4.5091e-10 | 0 | 0 | 0 | 0 | 0 | 1 | -90 | 90 | -0.079321 | -0.019927 | 0.07934 | 0.019939
47 | 49 | 0.78929 | 0.50515 | 1.3254e-09 | 0 | 0 | 0 | 0 | 0 | 1 | -90 | 90 | 0.008987 | 0.002252 | -0.0089863 | -0.0022517
43 | 45 | 0.35222 | 0.22542 | 2.3659e-09 | 0 | 0 | 0 | 0 | 0 | 1 | -90 | 90 | -0.24906 | -0.063234 | 0.2493 | 0.063388
43 | 41 | 1.4849 | 0.95034 | 2.4936e-09 | 0 | 0 | 0 | 0 | 0 | 1 | -90 | 90 | 0.0089728 | 0.0022491 | -0.0089715 | -0.0022485
43 | 46 | 1.4762 | 0.94477 | 2.4789e-09 | 0 | 0 | 0 | 0 | 0 | 1 | -90 | 90 | 0.0013149 | 0.00032931 | -0.0013148 | -0.00032953
80 | 84 | 0.46133 | 0.29525 | 7.7471e-10 | 0 | 0 | 0 | 0 | 0 | 1 | -90 | 90 | 0.0080404 | 0.0020148 | -0.0080401 | -0.0020147
80 | 77 | 2.9831 | 1.9092 | 5.0095e-09 | 0 | 0 | 0 | 0 | 0 | 1 | -90 | 90 | -0.0080404 | -0.0020148 | 0.0080425 | 0.0020157
84 | 85 | 0.53501 | 0.34241 | 8.9843e-10 | 0 | 0 | 0 | 0 | 0 | 1 | -90 | 90 | 0.0063941 | 0.0016021 | -0.0063938 | -0.0016021
77 | 106 | 1.5308 | 0.97973 | 2.5707e-09 | 0 | 0 | 0 | 0 | 0 | 1 | -90 | 90 | 0.015674 | 0.0039297 | -0.01567 | -0.0039273
77 | 75 | 2.3094 | 1.478 | 3.8781e-09 | 0 | 0 | 0 | 0 | 0 | 1 | -90 | 90 | -0.023717 | -0.0059454 | 0.023731 | 0.005954
83 | 89 | 2.2444 | 1.4364 | 3.7689e-09 | 0 | 0 | 0 | 0 | 0 | 1 | -90 | 90 | -0.0032746 | -0.00082059 | 0.0032748 | 0.00082039
83 | 82 | 0.29724 | 0.19023 | 4.9914e-10 | 0 | 0 | 0 | 0 | 0 | 1 | -90 | 90 | 0.0032746 | 0.00082059 | -0.0032745 | -0.00082062
89 | 91 | 1.158 | 0.74113 | 1.9446e-09 | 0 | 0 | 0 | 0 | 0 | 1 | -90 | 90 | -0.0075561 | -0.0018932 | 0.0075569 | 0.0018935
89 | 90 | 1.9464 | 1.2457 | 3.2686e-09 | 0 | 0 | 0 | 0 | 0 | 1 | -90 | 90 | 0.0042813 | 0.0010728 | -0.0042809 | -0.0010729
82 | 81 | 0.3824 | 0.24474 | 6.4215e-10 | 0 | 0 | 0 | 0 | 0 | 1 | -90 | 90 | 0.0016376 | 0.00041037 | -0.0016376 | -0.00041042
88 | 87 | 0.58445 | 0.37405 | 9.8145e-10 | 0 | 0 | 0 | 0 | 0 | 1 | -90 | 90 | -0.0015082 | -0.00037799 | 0.0015082 | 0.0003779
87 | 86 | 1.3143 | 0.84114 | 2.207e-09 | 0 | 0 | 0 | 0 | 0 | 1 | -90 | 90 | -0.003096 | -0.00077584 | 0.0030961 | 0.00077571
38 | 36 | 1.0429 | 0.66743 | 1.7513e-09 | 0 | 0 | 0 | 0 | 0 | 1 | -90 | 90 | 0.0052583 | 0.0013178 | -0.005258 | -0.0013177
39 | 37 | 0.90023 | 0.57615 | 1.5117e-09 | 0 | 0 | 0 | 0 | 0 | 1 | -90 | 90 | 0.0021516 | 0.00053898 | -0.0021516 | -0.0005391
33 | 44 | 0.56933 | 0.36437 | 3.8242e-09 | 0 | 0 | 0 | 0 | 0 | 1 | -90 | 90 | 0.093837 | 0.023668 | -0.093781 | -0.023633
40 | 37 | 1.0557 | 0.67562 | 1.7727e-09 | 0 | 0 | 0 | 0 | 0 | 1 | -90 | 90 | -0.0021515 | -0.00053923 | 0.0021516 | 0.0005391
44 | 65 | 0.92065 | 0.58922 | 3.092e-09 | 0 | 0 | 0 | 0 | 0 | 1 | -90 | 90 | 0.087478 | 0.022053 | -0.087399 | -0.022003
44 | 42 | 0.74547 | 0.4771 | 1.2518e-09 | 0 | 0 | 0 | 0 | 0 | 1 | -90 | 90 | 0.0063031 | 0.0015797 | -0.0063027 | -0.0015796
45 | 93 | 0.2749 | 0.17593 | 1.8465e-09 | 0 | 0 | 0 | 0 | 0 | 1 | -90 | 90 | -0.25425 | -0.064628 | 0.25445 | 0.064753
65 | 63 | 1.6157 | 1.0341 | 2.7132e-09 | 0 | 0 | 0 | 0 | 0 | 1 | -90 | 90 | 0.079454 | 0.020012 | -0.07934 | -0.019939
35 | 36 | 0.28785 | 0.18422 | 4.8338e-10 | 0 | 0 | 0 | 0 | 0 | 1 | -90 | 90 | -0.0025789 | -0.00064634 | 0.0025789 | 0.00064631
93 | 94 | 0.42739 | 0.27353 | 2.8708e-09 | 0 | 0 | 0 | 0 | 0 | 1 | -90 | 90 | -0.26248 | -0.066765 | 0.2628 | 0.066971
94 | 95 | 0.41436 | 0.26519 | 2.7833e-09 | 0 | 0 | 0 | 0 | 0 | 1 | -90 | 90 | -0.26653 | -0.067907 | 0.26685 | 0.068113
62 | 66 | 2.3556 | 1.5076 | 3.9558e-09 | 0 | 0 | 0 | 0 | 0 | 1 | -90 | 90 | 0.012861 | 0.0032246 | -0.012857 | -0.0032222
62 | 67 | 1.5957 | 1.0212 | 2.6796e-09 | 0 | 0 | 0 | 0 | 0 | 1 | -90 | 90 | 0.017053 | 0.0042757 | -0.017048 | -0.0042727
69 | 70 | 4.4245 | 2.8317 | 7.4299e-09 | 0 | 0 | 0 | 0 | 0 | 1 | -90 | 90 | -0.0017131 | -0.00042934 | 0.0017132 | 0.00042869
70 | 71 | 0.62959 | 0.40294 | 4.229e-09 | 0 | 0 | 0 | 0 | 0 | 1 | -90 | 90 | 0.36264 | 0.093337 | -0.36175 | -0.092769
70 | 72 | 0.51388 | 0.32889 | 3.4518e-09 | 0 | 0 | 0 | 0 | 0 | 1 | -90 | 90 | -0.4776 | -0.12277 | 0.47886 | 0.12358
71 | 103 | 0.50158 | 0.32101 | 3.3691e-09 | 0 | 0 | 0 | 0 | 0 | 1 | -90 | 90 | 0.34945 | 0.089686 | -0.34879 | -0.089264
71 | 107 | 2.1606 | 1.3828 | 3.6283e-09 | 0 | 0 | 0 | 0 | 0 | 1 | -90 | 90 | 0.012296 | 0.0030826 | -0.012292 | -0.0030807
72 | 96 | 0.04763 | 0.030483 | 3.1993e-10 | 0 | 0 | 0 | 0 | 0 | 1 | -90 | 90 | -0.48437 | -0.12496 | 0.48449 | 0.12503
103 | 78 | 0.46139 | 0.29529 | 3.0992e-09 | 0 | 0 | 0 | 0 | 0 | 1 | -90 | 90 | 0.34304 | 0.087823 | -0.34245 | -0.087447
107 | 108 | 0.885 | 0.5664 | 1.4861e-09 | 0 | 0 | 0 | 0 | 0 | 1 | -90 | 90 | 0.0060964 | 0.0015279 | -0.006096 | -0.0015278
78 | 102 | 0.27347 | 0.17502 | 1.8369e-09 | 0 | 0 | 0 | 0 | 0 | 1 | -90 | 90 | 0.27881 | 0.071366 | -0.27858 | -0.071218
78 | 75 | 1.3214 | 0.8457 | 2.219e-09 | 0 | 0 | 0 | 0 | 0 | 1 | -90 | 90 | 0.063647 | 0.016081 | -0.063589 | -0.016044
74 | 75 | 2.4998 | 1.5999 | 4.1979e-09 | 0 | 0 | 0 | 0 | 0 | 1 | -90 | 90 | -0.039815 | -0.010063 | 0.039859 | 0.01009
106 | 91 | 1.4336 | 0.91748 | 2.4073e-09 | 0 | 0 | 0 | 0 | 0 | 1 | -90 | 90 | 0.011292 | 0.0028302 | -0.01129 | -0.0028292
102 | 95 | 0.53291 | 0.34106 | 3.5796e-09 | 0 | 0 | 0 | 0 | 0 | 1 | -90 | 90 | 0.27293 | 0.069803 | -0.2725 | -0.069527
85 | 86 | 1.5888 | 1.0168 | 2.668e-09 | 0 | 0 | 0 | 0 | 0 | 1 | -90 | 90 | 0.0047471 | 0.0011894 | -0.0047467 | -0.0011894