## bus_data
BUS_I | BUS_TYPE | Pd | Qd | Gs | Bs | area | Vm | Va | baseKV | zone | Vmax | Vmin
1 | 1 | 0.058858 | 0.014751 | 0 | 0 | 1 | 0.99701 | -0.056811 | 0.4 | 1 | 1.1 | 0.9
2 | 1 | 0.05158 | 0.012927 | 0 | 0 | 1 | 0.99701 | -0.056828 | 0.4 | 1 | 1.1 | 0.9
3 | 3 | 0 | 0 | 0 | 0 | 1 | 1 | 0 | 0.4 | 1 | 1.1 | 0.9
4 | 1 | 0 | 0 | 0 | 0 | 1 | 0.9953 | -0.089282 | 0.4 | 1 | 1.1 | 0.9
8 | 1 | 0 | 0 | 0 | 0 | 1 | 0.99446 | -0.10523 | 0.4 | 1 | 1.1 | 0.9
32 | 1 | 0 | 0 | 0 | 0 | 1 | 0.98996 | -0.19119 | 0.4 | 1 | 1.1 | 0.9
10 | 1 | 0.0018143 | 0.00045471 | 0 | 0 | 1 | 0.98479 | -0.29128 | 0.4 | 1 | 1.1 | 0.9
11 | 1 | 0.0016178 | 0.00040545 | 0 | 0 | 1 | 0.9848 | -0.29101 | 0.4 | 1 | 1.1 | 0.9
13 | 1 | 0 | 0 | 0 | 0 | 1 | 0.98482 | -0.29067 | 0.4 | 1 | 1.1 | 0.9
19 | 1 | 0.022357 | 0.0056033 | 0 | 0 | 1 | 0.98671 | -0.25401 | 0.4 | 1 | 1.1 | 0.9
21 | 1 | 0 | 0 | 0 | 0 | 1 | 0.98351 | -0.31622 | 0.4 | 1 | 1.1 | 0.9
16 | 1 | 0.026745 | 0.0067028 | 0 | 0 | 1 | 0.9831 | -0.32415 | 0.4 | 1 | 1.1 | 0.9
17 | 1 | 0.0047391 | 0.0011877 | 0 | 0 | 1 | 0.9829 | -0.32817 | 0.4 | 1 | 1.1 | 0.9
18 | 1 | 0.0024356 | 0.00061042 | 0 | 0 | 1 | 0.98277 | -0.33066 | 0.4 | 1 | 1.1 | 0.9
58 | 1 | 0.026598 | 0.0066662 | 0 | 0 | 1 | 0.98069 | -0.37145 | 0.4 | 1 | 1.1 | 0.9
20 | 1 | 0 | 0 | 0 | 0 | 1 | 0.98319 | -0.32241 | 0.4 | 1 | 1.1 | 0.9
33 | 1 | 0.0042103 | 0.0010552 | 0 | 0 | 1 | 0.98172 | -0.35096 | 0.4 | 1 | 1.1 | 0.9
57 | 1 | 0.025459 | 0.0063807 | 0 | 0 | 1 | 0.98328 | -0.32073 | 0.4 | 1 | 1.1 | 0.9
22 | 1 | 0 | 0 | 0 | 0 | 1 | 0.97876 | -0.40882 | 0.4 | 1 | 1.1 | 0.9
35 | 1 | 0 | 0 | 0 | 0 | 1 | 0.98127 | -0.35982 | 0.4 | 1 | 1.1 | 0.9
67 | 1 | 0.029829 | 0.0074759 | 0 | 0 | 1 | 0.97632 | -0.45685 | 0.4 | 1 | 1.1 | 0.9
24 | 1 | 0.0089888 | 0.0022528 | 0 | 0 | 1 | 0.97589 | -0.46512 | 0.4 | 1 | 1.1 | 0.9
25 | 1 | 0.02603 | 0.0065238 | 0 | 0 | 1 | 0.97738 | -0.43575 | 0.4 | 1 | 1.1 | 0.9
27 | 1 | 0 | 0 | 0 | 0 | 1 | 0.9788 | -0.40792 | 0.4 | 1 | 1.1 | 0.9
36 | 1 | 0.033387 | 0.0083675 | 0 | 0 | 1 | 0.97939 | -0.39619 | 0.4 | 1 | 1.1 | 0.9
29 | 1 | 0 | 0 | 0 | 0 | 1 | 0.98097 | -0.36525 | 0.4 | 1 | 1.1 | 0.9
38 | 1 | 0.01652 | 0.0041404 | 0 | 0 | 1 | 0.98064 | -0.37187 | 0.4 | 1 | 1.1 | 0.9
34 | 1 | 0 | 0 | 0 | 0 | 1 | 0.98141 | -0.35699 | 0.4 | 1 | 1.1 | 0.9
54 | 1 | 0.012044 | 0.0030186 | 0 | 0 | 1 | 0.98113 | -0.36261 | 0.4 | 1 | 1.1 | 0.9
37 | 1 | 0 | 0 | 0 | 0 | 1 | 0.98063 | -0.37202 | 0.4 | 1 | 1.1 | 0.9

## generator_data
GEN_BUS | PG | QG | QMAX | QMIN | VG | MBASE | GEN_STATUS | PMAX | PMIN
3 | 0.35789 | 0.0915 | 10 | -10 | 1 | 100 | 1 | 10 | 0

## branch_data
F_BUS | T_BUS | BR_R | BR_X | BR_B | RATE_A | RATE_B | RATE_C | TAP | SHIFT | BR_STATUS | ANGMIN | ANGMAX | P_in | Q_in | P_out | Q_out
1 | 2 | 0.00025272 | 0.00016174 | 1.2732e-12 | 0 | 0 | 0 | 0 | 0 | 1 | -90 | 90 | 0.29805 | 0.076121 | -0.29805 | -0.076121
1 | 3 | 0.7187 | 0.45997 | 3.6207e-09 | 0 | 0 | 0 | 0 | 0 | 1 | -90 | 90 | -0.35691 | -0.090872 | 0.35789 | 0.0915
2 | 4 | 0.59449 | 0.38047 | 2.9949e-09 | 0 | 0 | 0 | 0 | 0 | 1 | -90 | 90 | 0.24647 | 0.063194 | -0.24609 | -0.062947
4 | 8 | 0.29133 | 0.18645 | 1.4677e-09 | 0 | 0 | 0 | 0 | 0 | 1 | -90 | 90 | 0.24609 | 0.062947 | -0.2459 | -0.062825
8 | 32 | 1.5623 | 0.99988 | 7.8706e-09 | 0 | 0 | 0 | 0 | 0 | 1 | -90 | 90 | 0.2459 | 0.062825 | -0.24488 | -0.062175
32 | 19 | 1.7422 | 1.115 | 8.777e-09 | 0 | 0 | 0 | 0 | 0 | 1 | -90 | 90 | 0.15905 | 0.040322 | -0.15857 | -0.040017
32 | 29 | 8.9202 | 5.7089 | 2.9959e-08 | 0 | 0 | 0 | 0 | 0 | 1 | -90 | 90 | 0.085824 | 0.021854 | -0.08511 | -0.0214
10 | 11 | 0.646 | 0.41344 | 1.0848e-09 | 0 | 0 | 0 | 0 | 0 | 1 | -90 | 90 | -0.0018143 | -0.00045472 | 0.0018143 | 0.00045463
11 | 13 | 0.42516 | 0.2721 | 7.1396e-10 | 0 | 0 | 0 | 0 | 0 | 1 | -90 | 90 | -0.0034321 | -0.00086008 | 0.0034322 | 0.00086005
13 | 19 | 1.1783 | 0.75408 | 5.9358e-09 | 0 | 0 | 0 | 0 | 0 | 1 | -90 | 90 | -0.13598 | -0.034261 | 0.13622 | 0.034413
13 | 21 | 1.5501 | 0.99207 | 7.8091e-09 | 0 | 0 | 0 | 0 | 0 | 1 | -90 | 90 | 0.071871 | 0.018134 | -0.071783 | -0.018079
13 | 16 | 2.4006 | 1.5364 | 4.0313e-09 | 0 | 0 | 0 | 0 | 0 | 1 | -90 | 90 | 0.060676 | 0.015267 | -0.060579 | -0.015206
21 | 57 | 0.76712 | 0.49096 | 1.2882e-09 | 0 | 0 | 0 | 0 | 0 | 1 | -90 | 90 | 0.025464 | 0.0063841 | -0.025459 | -0.0063808
21 | 20 | 0.58176 | 0.37233 | 2.9308e-09 | 0 | 0 | 0 | 0 | 0 | 1 | -90 | 90 | 0.046318 | 0.011694 | -0.046305 | -0.011686
16 | 17 | 0.5154 | 0.32986 | 8.655e-10 | 0 | 0 | 0 | 0 | 0 | 1 | -90 | 90 | 0.033834 | 0.0085027 | -0.033828 | -0.0084986
17 | 18 | 0.37147 | 0.23774 | 6.238e-10 | 0 | 0 | 0 | 0 | 0 | 1 | -90 | 90 | 0.029089 | 0.0073109 | -0.029085 | -0.0073087
18 | 58 | 6.6255 | 4.2403 | 1.1126e-08 | 0 | 0 | 0 | 0 | 0 | 1 | -90 | 90 | 0.02665 | 0.0066983 | -0.026598 | -0.0066662
20 | 33 | 2.6801 | 1.7152 | 1.3502e-08 | 0 | 0 | 0 | 0 | 0 | 1 | -90 | 90 | 0.046305 | 0.011686 | -0.046241 | -0.011647
33 | 34 | 0.62189 | 0.39801 | 3.133e-09 | 0 | 0 | 0 | 0 | 0 | 1 | -90 | 90 | 0.042031 | 0.010592 | -0.042019 | -0.010584
22 | 35 | 7.0703 | 4.525 | 2.3746e-08 | 0 | 0 | 0 | 0 | 0 | 1 | -90 | 90 | -0.029897 | -0.0075187 | 0.029967 | 0.0075613
22 | 67 | 6.8967 | 4.4139 | 1.1581e-08 | 0 | 0 | 0 | 0 | 0 | 1 | -90 | 90 | 0.029897 | 0.0075188 | -0.029829 | -0.0074761
35 | 54 | 1.001 | 0.64062 | 1.6809e-09 | 0 | 0 | 0 | 0 | 0 | 1 | -90 | 90 | 0.012046 | 0.0030195 | -0.012044 | -0.0030186
35 | 34 | 0.29161 | 0.18663 | 1.4691e-09 | 0 | 0 | 0 | 0 | 0 | 1 | -90 | 90 | -0.042013 | -0.010581 | 0.042019 | 0.010584
24 | 25 | 13.9642 | 8.9371 | 2.345e-08 | 0 | 0 | 0 | 0 | 0 | 1 | -90 | 90 | -0.0089886 | -0.0022529 | 0.0090012 | 0.0022587
25 | 27 | 3.4082 | 2.1813 | 5.7233e-09 | 0 | 0 | 0 | 0 | 0 | 1 | -90 | 90 | -0.035031 | -0.0087826 | 0.035078 | 0.0088118
27 | 36 | 1.4384 | 0.92061 | 2.4155e-09 | 0 | 0 | 0 | 0 | 0 | 1 | -90 | 90 | -0.035078 | -0.0088118 | 0.035097 | 0.0088241
36 | 37 | 1.5209 | 0.97338 | 2.554e-09 | 0 | 0 | 0 | 0 | 0 | 1 | -90 | 90 | -0.068483 | -0.017192 | 0.068562 | 0.017242
29 | 38 | 0.33605 | 0.21507 | 5.6431e-10 | 0 | 0 | 0 | 0 | 0 | 1 | -90 | 90 | 0.08511 | 0.0214 | -0.085083 | -0.021383
38 | 37 | 0.0096927 | 0.0062033 | 1.6277e-11 | 0 | 0 | 0 | 0 | 0 | 1 | -90 | 90 | 0.068563 | 0.017242 | -0.068563 | -0.017242