## bus_data
BUS_I | BUS_TYPE | Pd | Qd | Gs | Bs | area | Vm | Va | baseKV | zone | Vmax | Vmin
1 | 1 | 0.0059988 | 0.0015034 | 0 | 0 | 1 | 0.9867 | -0.25286 | 0.4 | 1 | 1.1 | 0.9
2 | 1 | 0.00022042 | 5.5243e-05 | 0 | 0 | 1 | 0.98726 | -0.24224 | 0.4 | 1 | 1.1 | 0.9
3 | 1 | 0 | 0 | 0 | 0 | 1 | 0.98636 | -0.25954 | 0.4 | 1 | 1.1 | 0.9
7 | 1 | 0.006714 | 0.0016827 | 0 | 0 | 1 | 0.9819 | -0.34565 | 0.4 | 1 | 1.1 | 0.9
4 | 1 | 0 | 0 | 0 | 0 | 1 | 0.98792 | -0.22954 | 0.4 | 1 | 1.1 | 0.9
6 | 1 | 0 | 0 | 0 | 0 | 1 | 0.98544 | -0.27737 | 0.4 | 1 | 1.1 | 0.9
8 | 1 | 0 | 0 | 0 | 0 | 1 | 0.97945 | -0.39329 | 0.4 | 1 | 1.1 | 0.9
37 | 1 | 0 | 0 | 0 | 0 | 1 | 0.98895 | -0.20975 | 0.4 | 1 | 1.1 | 0.9
12 | 1 | 0.011802 | 0.0029578 | 0 | 0 | 1 | 0.98311 | -0.32293 | 0.4 | 1 | 1.1 | 0.9
47 | 1 | 0.0065701 | 0.0016466 | 0 | 0 | 1 | 0.99033 | -0.18343 | 0.4 | 1 | 1.1 | 0.9
35 | 1 | 0 | 0 | 0 | 0 | 1 | 0.98893 | -0.21005 | 0.4 | 1 | 1.1 | 0.9
17 | 1 | 0.010447 | 0.0026182 | 0 | 0 | 1 | 0.97002 | -0.57937 | 0.4 | 1 | 1.1 | 0.9
15 | 1 | 0.0047419 | 0.0011884 | 0 | 0 | 1 | 0.97085 | -0.56306 | 0.4 | 1 | 1.1 | 0.9
10 | 1 | 0 | 0 | 0 | 0 | 1 | 0.97697 | -0.44163 | 0.4 | 1 | 1.1 | 0.9
42 | 1 | 0.022347 | 0.0056007 | 0 | 0 | 1 | 0.97526 | -0.47521 | 0.4 | 1 | 1.1 | 0.9
11 | 1 | 0 | 0 | 0 | 0 | 1 | 0.97297 | -0.5204 | 0.4 | 1 | 1.1 | 0.9
53 | 1 | 0.014091 | 0.0035315 | 0 | 0 | 1 | 0.97216 | -0.53633 | 0.4 | 1 | 1.1 | 0.9
43 | 1 | 0.043235 | 0.010836 | 0 | 0 | 1 | 0.97377 | -0.50467 | 0.4 | 1 | 1.1 | 0.9
44 | 1 | 0.0037761 | 0.00094638 | 0 | 0 | 1 | 0.98877 | -0.21618 | 0.4 | 1 | 1.1 | 0.9
63 | 1 | 0 | 0 | 0 | 0 | 1 | 0.98896 | -0.21249 | 0.4 | 1 | 1.1 | 0.9
54 | 1 | 0 | 0 | 0 | 0 | 1 | 0.97205 | -0.53864 | 0.4 | 1 | 1.1 | 0.9
55 | 1 | 0.022516 | 0.0056431 | 0 | 0 | 1 | 0.97161 | -0.54734 | 0.4 | 1 | 1.1 | 0.9
14 | 1 | 0.0090011 | 0.0022559 | 0 | 0 | 1 | 0.97191 | -0.54211 | 0.4 | 1 | 1.1 | 0.9
16 | 1 | 0.010085 | 0.0025276 | 0 | 0 | 1 | 0.97298 | -0.52084 | 0.4 | 1 | 1.1 | 0.9
18 | 1 | 0.010714 | 0.0026851 | 0 | 0 | 1 | 0.97517 | -0.4778 | 0.4 | 1 | 1.1 | 0.9
56 | 1 | 0 | 0 | 0 | 0 | 1 | 0.97696 | -0.44277 | 0.4 | 1 | 1.1 | 0.9
74 | 1 | 0 | 0 | 0 | 0 | 1 | 0.97927 | -0.39766 | 0.4 | 1 | 1.1 | 0.9
19 | 1 | 0.0046314 | 0.0011607 | 0 | 0 | 1 | 0.98637 | -0.25981 | 0.4 | 1 | 1.1 | 0.9
20 | 1 | 0.0030476 | 0.0007638 | 0 | 0 | 1 | 0.98605 | -0.26591 | 0.4 | 1 | 1.1 | 0.9
21 | 1 | 0.0029703 | 0.00074442 | 0 | 0 | 1 | 0.98708 | -0.24596 | 0.4 | 1 | 1.1 | 0.9
22 | 1 | 0.0045205 | 0.0011329 | 0 | 0 | 1 | 0.98528 | -0.28087 | 0.4 | 1 | 1.1 | 0.9
23 | 1 | 0.0056837 | 0.0014245 | 0 | 0 | 1 | 0.98696 | -0.2483 | 0.4 | 1 | 1.1 | 0.9
24 | 1 | 0.0063833 | 0.0015998 | 0 | 0 | 1 | 0.99026 | -0.18473 | 0.4 | 1 | 1.1 | 0.9
26 | 1 | 0.0018689 | 0.0004684 | 0 | 0 | 1 | 0.98513 | -0.28381 | 0.4 | 1 | 1.1 | 0.9
45 | 1 | 0.0049319 | 0.0012361 | 0 | 0 | 1 | 0.99034 | -0.18324 | 0.4 | 1 | 1.1 | 0.9
25 | 1 | 0.0024884 | 0.00062365 | 0 | 0 | 1 | 0.98509 | -0.28459 | 0.4 | 1 | 1.1 | 0.9
46 | 1 | 0 | 0 | 0 | 0 | 1 | 0.99141 | -0.16281 | 0.4 | 1 | 1.1 | 0.9
27 | 1 | 0.0062216 | 0.0015593 | 0 | 0 | 1 | 0.98443 | -0.29737 | 0.4 | 1 | 1.1 | 0.9
28 | 1 | 0.0020574 | 0.00051564 | 0 | 0 | 1 | 0.98424 | -0.30105 | 0.4 | 1 | 1.1 | 0.9
49 | 1 | 0.0039316 | 0.00098534 | 0 | 0 | 1 | 0.98416 | -0.30254 | 0.4 | 1 | 1.1 | 0.9
50 | 1 | 0.0059871 | 0.0015005 | 0 | 0 | 1 | 0.98352 | -0.31499 | 0.4 | 1 | 1.1 | 0.9
29 | 3 | 0.015474 | 0.0038782 | 0 | 0 | 1 | 1 | 0 | 0.4 | 1 | 1.1 | 0.9
30 | 1 | 0.0020156 | 0.00050516 | 0 | 0 | 1 | 0.99862 | -0.025887 | 0.4 | 1 | 1.1 | 0.9
31 | 1 | 0.0056275 | 0.0014104 | 0 | 0 | 1 | 0.99852 | -0.028266 | 0.4 | 1 | 1.1 | 0.9
32 | 1 | 0.0015652 | 0.00039227 | 0 | 0 | 1 | 0.99681 | -0.060032 | 0.4 | 1 | 1.1 | 0.9
33 | 1 | 0.0044683 | 0.0011199 | 0 | 0 | 1 | 0.99699 | -0.057557 | 0.4 | 1 | 1.1 | 0.9
48 | 1 | 0.0020979 | 0.00052578 | 0 | 0 | 1 | 0.99539 | -0.087064 | 0.4 | 1 | 1.1 | 0.9
52 | 1 | 0.0037463 | 0.00093892 | 0 | 0 | 1 | 0.99572 | -0.081958 | 0.4 | 1 | 1.1 | 0.9
57 | 1 | 0.0037793 | 0.00094718 | 0 | 0 | 1 | 0.99496 | -0.096521 | 0.4 | 1 | 1.1 | 0.9
34 | 1 | 0.00097371 | 0.00024403 | 0 | 0 | 1 | 0.98892 | -0.21029 | 0.4 | 1 | 1.1 | 0.9
38 | 1 | 0 | 0 | 0 | 0 | 1 | 0.99003 | -0.19166 | 0.4 | 1 | 1.1 | 0.9
69 | 1 | 0.0011291 | 0.00028298 | 0 | 0 | 1 | 0.98982 | -0.19585 | 0.4 | 1 | 1.1 | 0.9
40 | 1 | 0 | 0 | 0 | 0 | 1 | 0.98937 | -0.2046 | 0.4 | 1 | 1.1 | 0.9
41 | 1 | 0 | 0 | 0 | 0 | 1 | 0.99034 | -0.18559 | 0.4 | 1 | 1.1 | 0.9
66 | 1 | 0.0022395 | 0.00056127 | 0 | 0 | 1 | 0.9896 | -0.19995 | 0.4 | 1 | 1.1 | 0.9
39 | 1 | 0 | 0 | 0 | 0 | 1 | 0.99199 | -0.15372 | 0.4 | 1 | 1.1 | 0.9
58 | 1 | 0.010323 | 0.0025873 | 0 | 0 | 1 | 0.99367 | -0.12128 | 0.4 | 1 | 1.1 | 0.9
64 | 1 | 0.0056873 | 0.0014254 | 0 | 0 | 1 | 0.98915 | -0.20874 | 0.4 | 1 | 1.1 | 0.9
62 | 1 | 0.0027925 | 0.00069986 | 0 | 0 | 1 | 0.98912 | -0.20933 | 0.4 | 1 | 1.1 | 0.9
59 | 1 | 0.001294 | 0.0003243 | 0 | 0 | 1 | 0.99027 | -0.18698 | 0.4 | 1 | 1.1 | 0.9
70 | 1 | 0.0016149 | 0.00040473 | 0 | 0 | 1 | 0.98949 | -0.20227 | 0.4 | 1 | 1.1 | 0.9
65 | 1 | 0.0111 | 0.002782 | 0 | 0 | 1 | 0.98922 | -0.20744 | 0.4 | 1 | 1.1 | 0.9
60 | 1 | 0.0012137 | 0.00030417 | 0 | 0 | 1 | 0.99023 | -0.1878 | 0.4 | 1 | 1.1 | 0.9
51 | 1 | 0.004333 | 0.0010859 | 0 | 0 | 1 | 0.98346 | -0.3162 | 0.4 | 1 | 1.1 | 0.9
81 | 1 | 0.0042188 | 0.0010573 | 0 | 0 | 1 | 0.9833 | -0.31932 | 0.4 | 1 | 1.1 | 0.9
79 | 1 | 0.010578 | 0.0026512 | 0 | 0 | 1 | 0.98272 | -0.33048 | 0.4 | 1 | 1.1 | 0.9
80 | 1 | 0.0065561 | 0.0016431 | 0 | 0 | 1 | 0.98217 | -0.34124 | 0.4 | 1 | 1.1 | 0.9
75 | 1 | 0 | 0 | 0 | 0 | 1 | 0.98218 | -0.34103 | 0.4 | 1 | 1.1 | 0.9
71 | 1 | 0 | 0 | 0 | 0 | 1 | 0.98934 | -0.20517 | 0.4 | 1 | 1.1 | 0.9
82 | 1 | 0.002499 | 0.00062631 | 0 | 0 | 1 | 0.98927 | -0.20653 | 0.4 | 1 | 1.1 | 0.9
76 | 1 | 0 | 0 | 0 | 0 | 1 | 0.98917 | -0.20833 | 0.4 | 1 | 1.1 | 0.9
84 | 1 | 0.0012942 | 0.00032434 | 0 | 0 | 1 | 0.98913 | -0.20913 | 0.4 | 1 | 1.1 | 0.9
83 | 1 | 0.0013201 | 0.00033086 | 0 | 0 | 1 | 0.98921 | -0.20766 | 0.4 | 1 | 1.1 | 0.9
72 | 1 | 0.0071459 | 0.0017909 | 0 | 0 | 1 | 0.97968 | -0.38952 | 0.4 | 1 | 1.1 | 0.9
67 | 1 | 0.001948 | 0.00048822 | 0 | 0 | 1 | 0.98918 | -0.20811 | 0.4 | 1 | 1.1 | 0.9
68 | 1 | 0.010052 | 0.0025192 | 0 | 0 | 1 | 0.98877 | -0.21625 | 0.4 | 1 | 1.1 | 0.9
73 | 1 | 0.0028751 | 0.00072058 | 0 | 0 | 1 | 0.9817 | -0.35038 | 0.4 | 1 | 1.1 | 0.9
77 | 1 | 0.0024768 | 0.00062074 | 0 | 0 | 1 | 0.98238 | -0.33715 | 0.4 | 1 | 1.1 | 0.9
78 | 1 | 0.0041498 | 0.00104 | 0 | 0 | 1 | 0.98261 | -0.33263 | 0.4 | 1 | 1.1 | 0.9

## generator_data
GEN_BUS | PG | QG | QMAX | QMIN | VG | MBASE | GEN_STATUS | PMAX | PMIN
29 | 0.37975 | 0.097548 | 10 | -10 | 1 | 100 | 1 | 10 | 0

## branch_data
F_BUS | T_BUS | BR_R | BR_X | BR_B | RATE_A | RATE_B | RATE_C | TAP | SHIFT | BR_STATUS | ANGMIN | ANGMAX | P_in | Q_in | P_out | Q_out
1 | 2 | 0.36607 | 0.23428 | 1.8442e-09 | 0 | 0 | 0 | 0 | 0 | 1 | -90 | 90 | -0.12805 | -0.03261 | 0.12812 | 0.032652
1 | 3 | 2.4679 | 1.5794 | 4.1442e-09 | 0 | 0 | 0 | 0 | 0 | 1 | -90 | 90 | 0.011841 | 0.0029789 | -0.011837 | -0.0029768
1 | 7 | 3.6998 | 2.3679 | 1.2426e-08 | 0 | 0 | 0 | 0 | 0 | 1 | -90 | 90 | 0.11021 | 0.028128 | -0.10972 | -0.027814
2 | 4 | 0.43733 | 0.27989 | 2.2032e-09 | 0 | 0 | 0 | 0 | 0 | 1 | -90 | 90 | -0.12834 | -0.032707 | 0.12842 | 0.032757
3 | 6 | 6.5779 | 4.2099 | 1.1046e-08 | 0 | 0 | 0 | 0 | 0 | 1 | -90 | 90 | 0.011837 | 0.0029768 | -0.011827 | -0.0029715
7 | 8 | 2.0097 | 1.2862 | 6.7498e-09 | 0 | 0 | 0 | 0 | 0 | 1 | -90 | 90 | 0.10301 | 0.026132 | -0.10277 | -0.025982
4 | 37 | 0.68271 | 0.43693 | 3.4394e-09 | 0 | 0 | 0 | 0 | 0 | 1 | -90 | 90 | -0.12842 | -0.032757 | 0.12854 | 0.032836
6 | 12 | 16.7587 | 10.7256 | 2.8142e-08 | 0 | 0 | 0 | 0 | 0 | 1 | -90 | 90 | 0.011827 | 0.0029715 | -0.011802 | -0.0029578
8 | 10 | 2.0289 | 1.2985 | 3.4071e-09 | 0 | 0 | 0 | 0 | 0 | 1 | -90 | 90 | 0.10277 | 0.025982 | -0.10253 | -0.02583
37 | 47 | 0.9031 | 0.57798 | 4.5496e-09 | 0 | 0 | 0 | 0 | 0 | 1 | -90 | 90 | -0.12951 | -0.033079 | 0.12968 | 0.033184
37 | 35 | 1.3446 | 0.86055 | 2.258e-09 | 0 | 0 | 0 | 0 | 0 | 1 | -90 | 90 | 0.00097374 | 0.00024365 | -0.00097372 | -0.00024386
47 | 46 | 0.67477 | 0.43185 | 3.3993e-09 | 0 | 0 | 0 | 0 | 0 | 1 | -90 | 90 | -0.13625 | -0.034831 | 0.13638 | 0.034918
35 | 34 | 1.1144 | 0.71321 | 1.8714e-09 | 0 | 0 | 0 | 0 | 0 | 1 | -90 | 90 | 0.00097372 | 0.00024386 | -0.00097371 | -0.00024403
17 | 15 | 6.591 | 4.2182 | 1.1068e-08 | 0 | 0 | 0 | 0 | 0 | 1 | -90 | 90 | -0.010447 | -0.0026182 | 0.010455 | 0.0026223
15 | 14 | 5.8311 | 3.7319 | 9.7921e-09 | 0 | 0 | 0 | 0 | 0 | 1 | -90 | 90 | -0.015197 | -0.0038108 | 0.015212 | 0.0038196
10 | 42 | 1.4032 | 0.89802 | 2.3563e-09 | 0 | 0 | 0 | 0 | 0 | 1 | -90 | 90 | 0.10253 | 0.02583 | -0.10237 | -0.025725
42 | 43 | 1.5709 | 1.0054 | 2.638e-09 | 0 | 0 | 0 | 0 | 0 | 1 | -90 | 90 | 0.080022 | 0.020124 | -0.07991 | -0.020052
11 | 53 | 1.8456 | 1.1812 | 3.0992e-09 | 0 | 0 | 0 | 0 | 0 | 1 | -90 | 90 | 0.036647 | 0.0091993 | -0.036619 | -0.0091818
11 | 43 | 1.8242 | 1.1675 | 3.0634e-09 | 0 | 0 | 0 | 0 | 0 | 1 | -90 | 90 | -0.036647 | -0.0091993 | 0.036674 | 0.0092167
53 | 54 | 0.4341 | 0.27783 | 7.2898e-10 | 0 | 0 | 0 | 0 | 0 | 1 | -90 | 90 | 0.022528 | 0.0056503 | -0.022525 | -0.0056488
44 | 63 | 4.278 | 2.7379 | 7.1838e-09 | 0 | 0 | 0 | 0 | 0 | 1 | -90 | 90 | -0.0037761 | -0.00094638 | 0.0037768 | 0.0009461
63 | 62 | 3.6708 | 2.3493 | 6.1643e-09 | 0 | 0 | 0 | 0 | 0 | 1 | -90 | 90 | -0.0037768 | -0.0009461 | 0.0037773 | 0.00094586
54 | 55 | 1.6351 | 1.0464 | 2.7457e-09 | 0 | 0 | 0 | 0 | 0 | 1 | -90 | 90 | 0.022525 | 0.0056488 | -0.022516 | -0.0056431
14 | 16 | 3.727 | 2.3853 | 6.2587e-09 | 0 | 0 | 0 | 0 | 0 | 1 | -90 | 90 | -0.024213 | -0.0060754 | 0.024237 | 0.0060906
16 | 18 | 5.3386 | 3.4167 | 8.9649e-09 | 0 | 0 | 0 | 0 | 0 | 1 | -90 | 90 | -0.034323 | -0.0086182 | 0.034393 | 0.0086625
18 | 56 | 3.3244 | 2.1276 | 5.5825e-09 | 0 | 0 | 0 | 0 | 0 | 1 | -90 | 90 | -0.045107 | -0.011348 | 0.045183 | 0.011395
56 | 74 | 4.2993 | 2.7515 | 7.2196e-09 | 0 | 0 | 0 | 0 | 0 | 1 | -90 | 90 | -0.045183 | -0.011395 | 0.04528 | 0.011457
74 | 72 | 0.77771 | 0.49774 | 1.306e-09 | 0 | 0 | 0 | 0 | 0 | 1 | -90 | 90 | -0.04528 | -0.011457 | 0.045298 | 0.011469
19 | 20 | 0.22649 | 0.14496 | 1.141e-09 | 0 | 0 | 0 | 0 | 0 | 1 | -90 | 90 | 0.11825 | 0.029945 | -0.11822 | -0.029923
19 | 21 | 0.49507 | 0.31685 | 2.4941e-09 | 0 | 0 | 0 | 0 | 0 | 1 | -90 | 90 | -0.12289 | -0.031105 | 0.12297 | 0.031157
20 | 22 | 0.56916 | 0.36426 | 2.8673e-09 | 0 | 0 | 0 | 0 | 0 | 1 | -90 | 90 | 0.11517 | 0.029159 | -0.11509 | -0.029106
21 | 23 | 1.7995 | 1.1517 | 3.0219e-09 | 0 | 0 | 0 | 0 | 0 | 1 | -90 | 90 | 0.0056843 | 0.0014246 | -0.0056837 | -0.0014245
21 | 24 | 2.0517 | 1.3131 | 1.0336e-08 | 0 | 0 | 0 | 0 | 0 | 1 | -90 | 90 | -0.13162 | -0.033326 | 0.13201 | 0.033574
22 | 26 | 0.11654 | 0.074587 | 5.8712e-10 | 0 | 0 | 0 | 0 | 0 | 1 | -90 | 90 | 0.11057 | 0.027973 | -0.11055 | -0.027963
24 | 45 | 0.047975 | 0.030704 | 2.4169e-10 | 0 | 0 | 0 | 0 | 0 | 1 | -90 | 90 | -0.13839 | -0.035174 | 0.1384 | 0.03518
26 | 25 | 0.031231 | 0.019988 | 1.5733e-10 | 0 | 0 | 0 | 0 | 0 | 1 | -90 | 90 | 0.10868 | 0.027495 | -0.10868 | -0.027492
45 | 46 | 0.63278 | 0.40498 | 3.1878e-09 | 0 | 0 | 0 | 0 | 0 | 1 | -90 | 90 | -0.14334 | -0.036416 | 0.14348 | 0.036506
25 | 27 | 0.52632 | 0.33684 | 2.6515e-09 | 0 | 0 | 0 | 0 | 0 | 1 | -90 | 90 | 0.10619 | 0.026869 | -0.10613 | -0.026827
46 | 48 | 1.2115 | 0.77533 | 6.1031e-09 | 0 | 0 | 0 | 0 | 0 | 1 | -90 | 90 | -0.27986 | -0.071424 | 0.28089 | 0.072081
27 | 28 | 0.16105 | 0.10307 | 8.1132e-10 | 0 | 0 | 0 | 0 | 0 | 1 | -90 | 90 | 0.099905 | 0.025268 | -0.099888 | -0.025257
28 | 49 | 0.066418 | 0.042507 | 3.346e-10 | 0 | 0 | 0 | 0 | 0 | 1 | -90 | 90 | 0.09783 | 0.024741 | -0.097823 | -0.024737
49 | 50 | 0.57881 | 0.37044 | 2.9159e-09 | 0 | 0 | 0 | 0 | 0 | 1 | -90 | 90 | 0.093892 | 0.023751 | -0.093836 | -0.023716
50 | 51 | 0.060116 | 0.038474 | 3.0285e-10 | 0 | 0 | 0 | 0 | 0 | 1 | -90 | 90 | 0.087848 | 0.022215 | -0.087843 | -0.022212
29 | 30 | 0.41055 | 0.26275 | 2.0683e-09 | 0 | 0 | 0 | 0 | 0 | 1 | -90 | 90 | 0.28778 | 0.074277 | -0.28741 | -0.074045
29 | 31 | 1.6661 | 1.0663 | 2.7978e-09 | 0 | 0 | 0 | 0 | 0 | 1 | -90 | 90 | 0.076499 | 0.019393 | -0.076395 | -0.019327
30 | 32 | 0.54368 | 0.34796 | 2.739e-09 | 0 | 0 | 0 | 0 | 0 | 1 | -90 | 90 | 0.2854 | 0.07354 | -0.28492 | -0.073237
31 | 33 | 1.8592 | 1.1899 | 3.122e-09 | 0 | 0 | 0 | 0 | 0 | 1 | -90 | 90 | 0.070767 | 0.017916 | -0.070668 | -0.017853
32 | 48 | 0.43143 | 0.27612 | 2.1735e-09 | 0 | 0 | 0 | 0 | 0 | 1 | -90 | 90 | 0.28336 | 0.072845 | -0.28299 | -0.072607
33 | 52 | 1.6492 | 1.0555 | 2.7695e-09 | 0 | 0 | 0 | 0 | 0 | 1 | -90 | 90 | 0.0662 | 0.016733 | -0.066122 | -0.016684
52 | 57 | 1.0416 | 0.66663 | 1.7491e-09 | 0 | 0 | 0 | 0 | 0 | 1 | -90 | 90 | 0.062376 | 0.015745 | -0.062332 | -0.015718
57 | 58 | 1.8819 | 1.2044 | 3.1602e-09 | 0 | 0 | 0 | 0 | 0 | 1 | -90 | 90 | 0.058553 | 0.01477 | -0.058484 | -0.014726
38 | 69 | 2.3431 | 1.4996 | 3.9347e-09 | 0 | 0 | 0 | 0 | 0 | 1 | -90 | 90 | 0.0078622 | 0.0019696 | -0.0078607 | -0.0019689
38 | 40 | 4.6328 | 2.965 | 7.7797e-09 | 0 | 0 | 0 | 0 | 0 | 1 | -90 | 90 | 0.012267 | 0.0030758 | -0.01226 | -0.0030717
38 | 41 | 0.58695 | 0.37565 | 9.8565e-10 | 0 | 0 | 0 | 0 | 0 | 1 | -90 | 90 | -0.045492 | -0.011409 | 0.045505 | 0.011418
38 | 66 | 1.4364 | 0.91932 | 2.4122e-09 | 0 | 0 | 0 | 0 | 0 | 1 | -90 | 90 | 0.025362 | 0.0063641 | -0.025352 | -0.0063579
69 | 70 | 4.1867 | 2.6795 | 7.0306e-09 | 0 | 0 | 0 | 0 | 0 | 1 | -90 | 90 | 0.0067316 | 0.001686 | -0.0067295 | -0.0016853
40 | 64 | 3.1962 | 2.0456 | 5.3674e-09 | 0 | 0 | 0 | 0 | 0 | 1 | -90 | 90 | 0.0056884 | 0.0014256 | -0.0056873 | -0.0014254
40 | 62 | 3.1571 | 2.0206 | 5.3017e-09 | 0 | 0 | 0 | 0 | 0 | 1 | -90 | 90 | 0.0065713 | 0.0016461 | -0.0065698 | -0.0016457
41 | 59 | 2.4381 | 1.5604 | 4.0943e-09 | 0 | 0 | 0 | 0 | 0 | 1 | -90 | 90 | 0.0025078 | 0.00062772 | -0.0025077 | -0.00062801
41 | 39 | 2.9247 | 1.8718 | 4.9113e-09 | 0 | 0 | 0 | 0 | 0 | 1 | -90 | 90 | -0.048013 | -0.012045 | 0.048086 | 0.012092
66 | 65 | 1.4225 | 0.91041 | 2.3888e-09 | 0 | 0 | 0 | 0 | 0 | 1 | -90 | 90 | 0.023113 | 0.0057966 | -0.023104 | -0.0057916
39 | 58 | 2.9867 | 1.9115 | 5.0155e-09 | 0 | 0 | 0 | 0 | 0 | 1 | -90 | 90 | -0.048086 | -0.012092 | 0.04816 | 0.012139
59 | 60 | 2.973 | 1.9027 | 4.9925e-09 | 0 | 0 | 0 | 0 | 0 | 1 | -90 | 90 | 0.0012137 | 0.00030371 | -0.0012137 | -0.00030417
70 | 71 | 2.479 | 1.5866 | 4.163e-09 | 0 | 0 | 0 | 0 | 0 | 1 | -90 | 90 | 0.0051146 | 0.0012806 | -0.0051139 | -0.0012806
65 | 67 | 0.24593 | 0.1574 | 4.1298e-10 | 0 | 0 | 0 | 0 | 0 | 1 | -90 | 90 | 0.012004 | 0.0030096 | -0.012004 | -0.0030094
51 | 81 | 0.16316 | 0.10442 | 8.2195e-10 | 0 | 0 | 0 | 0 | 0 | 1 | -90 | 90 | 0.08351 | 0.021126 | -0.083498 | -0.021118
81 | 79 | 0.61334 | 0.39254 | 3.0899e-09 | 0 | 0 | 0 | 0 | 0 | 1 | -90 | 90 | 0.079279 | 0.020061 | -0.079237 | -0.020034
79 | 78 | 0.13644 | 0.087324 | 6.8738e-10 | 0 | 0 | 0 | 0 | 0 | 1 | -90 | 90 | 0.068658 | 0.017383 | -0.068651 | -0.017378
80 | 75 | 0.14153 | 0.090581 | 2.3767e-10 | 0 | 0 | 0 | 0 | 0 | 1 | -90 | 90 | -0.0065561 | -0.0016431 | 0.0065561 | 0.0016431
75 | 77 | 0.27246 | 0.17437 | 1.3726e-09 | 0 | 0 | 0 | 0 | 0 | 1 | -90 | 90 | -0.061999 | -0.015701 | 0.06201 | 0.015709
75 | 73 | 0.73474 | 0.47023 | 3.7015e-09 | 0 | 0 | 0 | 0 | 0 | 1 | -90 | 90 | 0.055443 | 0.014058 | -0.055418 | -0.014043
71 | 82 | 1.1731 | 0.75076 | 1.9699e-09 | 0 | 0 | 0 | 0 | 0 | 1 | -90 | 90 | 0.0051139 | 0.0012806 | -0.0051136 | -0.0012805
82 | 83 | 1.8823 | 1.2047 | 3.1608e-09 | 0 | 0 | 0 | 0 | 0 | 1 | -90 | 90 | 0.0026145 | 0.00065422 | -0.0026144 | -0.00065444
76 | 84 | 2.7146 | 1.7373 | 4.5586e-09 | 0 | 0 | 0 | 0 | 0 | 1 | -90 | 90 | 0.0012942 | 0.00032393 | -0.0012942 | -0.00032434
76 | 83 | 2.2732 | 1.4548 | 3.8173e-09 | 0 | 0 | 0 | 0 | 0 | 1 | -90 | 90 | -0.0012942 | -0.00032393 | 0.0012942 | 0.00032358
72 | 73 | 3.2358 | 2.0709 | 5.4338e-09 | 0 | 0 | 0 | 0 | 0 | 1 | -90 | 90 | -0.052444 | -0.01326 | 0.052543 | 0.013322
67 | 68 | 3.5505 | 2.2723 | 5.9622e-09 | 0 | 0 | 0 | 0 | 0 | 1 | -90 | 90 | 0.010056 | 0.0025211 | -0.010052 | -0.0025192
77 | 78 | 0.30513 | 0.19529 | 1.5372e-09 | 0 | 0 | 0 | 0 | 0 | 1 | -90 | 90 | -0.064487 | -0.016329 | 0.064501 | 0.016338