## bus_data
BUS_I | BUS_TYPE | Pd | Qd | Gs | Bs | area | Vm | Va | baseKV | zone | Vmax | Vmin
1 | 1 | 0.017451 | 0.0043737 | 0 | 0 | 1 | 0.98561 | -0.27664 | 0.4 | 1 | 1.1 | 0.9
2 | 1 | 0 | 0 | 0 | 0 | 1 | 0.98622 | -0.26481 | 0.4 | 1 | 1.1 | 0.9
4 | 1 | 0 | 0 | 0 | 0 | 1 | 0.98711 | -0.2474 | 0.4 | 1 | 1.1 | 0.9
3 | 1 | 0 | 0 | 0 | 0 | 1 | 0.98461 | -0.29613 | 0.4 | 1 | 1.1 | 0.9
8 | 1 | 0.031042 | 0.00778 | 0 | 0 | 1 | 0.98517 | -0.28509 | 0.4 | 1 | 1.1 | 0.9
5 | 1 | 0.0086967 | 0.0021796 | 0 | 0 | 1 | 0.98404 | -0.30715 | 0.4 | 1 | 1.1 | 0.9
44 | 1 | 0.0027198 | 0.00068164 | 0 | 0 | 1 | 0.98728 | -0.24415 | 0.4 | 1 | 1.1 | 0.9
6 | 1 | 0.0032303 | 0.00080959 | 0 | 0 | 1 | 0.984 | -0.308 | 0.4 | 1 | 1.1 | 0.9
27 | 1 | 0.0044656 | 0.0011192 | 0 | 0 | 1 | 0.98765 | -0.23697 | 0.4 | 1 | 1.1 | 0.9
7 | 1 | 0.0031629 | 0.00079269 | 0 | 0 | 1 | 0.98315 | -0.32453 | 0.4 | 1 | 1.1 | 0.9
11 | 1 | 0 | 0 | 0 | 0 | 1 | 0.98285 | -0.33038 | 0.4 | 1 | 1.1 | 0.9
13 | 1 | 0.0016012 | 0.00040131 | 0 | 0 | 1 | 0.98278 | -0.33176 | 0.4 | 1 | 1.1 | 0.9
9 | 1 | 0.0052972 | 0.0013276 | 0 | 0 | 1 | 0.98228 | -0.34162 | 0.4 | 1 | 1.1 | 0.9
10 | 1 | 0.002092 | 0.0005243 | 0 | 0 | 1 | 0.98185 | -0.34989 | 0.4 | 1 | 1.1 | 0.9
12 | 1 | 0 | 0 | 0 | 0 | 1 | 0.98177 | -0.35158 | 0.4 | 1 | 1.1 | 0.9
21 | 1 | 0.0011506 | 0.00028836 | 0 | 0 | 1 | 0.98141 | -0.35856 | 0.4 | 1 | 1.1 | 0.9
20 | 1 | 0.0011019 | 0.00027617 | 0 | 0 | 1 | 0.98124 | -0.36191 | 0.4 | 1 | 1.1 | 0.9
14 | 1 | 0.0047017 | 0.0011783 | 0 | 0 | 1 | 0.98094 | -0.3677 | 0.4 | 1 | 1.1 | 0.9
15 | 1 | 0.0011548 | 0.00028943 | 0 | 0 | 1 | 0.981 | -0.36653 | 0.4 | 1 | 1.1 | 0.9
17 | 1 | 0.0010613 | 0.00026598 | 0 | 0 | 1 | 0.98103 | -0.36593 | 0.4 | 1 | 1.1 | 0.9
19 | 1 | 0.0027505 | 0.00068934 | 0 | 0 | 1 | 0.98116 | -0.3635 | 0.4 | 1 | 1.1 | 0.9
18 | 1 | 0 | 0 | 0 | 0 | 1 | 0.99446 | -0.10638 | 0.4 | 1 | 1.1 | 0.9
34 | 1 | 0 | 0 | 0 | 0 | 1 | 0.99453 | -0.10503 | 0.4 | 1 | 1.1 | 0.9
33 | 1 | 0.0055979 | 0.001403 | 0 | 0 | 1 | 0.99435 | -0.10847 | 0.4 | 1 | 1.1 | 0.9
36 | 1 | 0.0026578 | 0.00066612 | 0 | 0 | 1 | 0.99457 | -0.10435 | 0.4 | 1 | 1.1 | 0.9
35 | 1 | 0.001824 | 0.00045713 | 0 | 0 | 1 | 0.9945 | -0.10558 | 0.4 | 1 | 1.1 | 0.9
22 | 1 | 0.0035421 | 0.00088774 | 0 | 0 | 1 | 0.99064 | -0.17913 | 0.4 | 1 | 1.1 | 0.9
23 | 1 | 0.0059111 | 0.0014815 | 0 | 0 | 1 | 0.99012 | -0.18923 | 0.4 | 1 | 1.1 | 0.9
24 | 1 | 0.0054387 | 0.0013631 | 0 | 0 | 1 | 0.9913 | -0.16641 | 0.4 | 1 | 1.1 | 0.9
25 | 1 | 0 | 0 | 0 | 0 | 1 | 0.98784 | -0.23323 | 0.4 | 1 | 1.1 | 0.9
26 | 1 | 0 | 0 | 0 | 0 | 1 | 0.99279 | -0.13781 | 0.4 | 1 | 1.1 | 0.9
46 | 1 | 0 | 0 | 0 | 0 | 1 | 0.99112 | -0.17001 | 0.4 | 1 | 1.1 | 0.9
45 | 1 | 0.0020527 | 0.00051445 | 0 | 0 | 1 | 0.99557 | -0.084333 | 0.4 | 1 | 1.1 | 0.9
49 | 1 | 0.0071265 | 0.0017861 | 0 | 0 | 1 | 0.99074 | -0.17732 | 0.4 | 1 | 1.1 | 0.9
61 | 1 | 0 | 0 | 0 | 0 | 1 | 0.98942 | -0.20285 | 0.4 | 1 | 1.1 | 0.9
32 | 1 | 0.006028 | 0.0015107 | 0 | 0 | 1 | 0.9967 | -0.062867 | 0.4 | 1 | 1.1 | 0.9
28 | 3 | 0.0024973 | 0.00062589 | 0 | 0 | 1 | 1 | 0 | 0.4 | 1 | 1.1 | 0.9
29 | 1 | 0.0092133 | 0.0023091 | 0 | 0 | 1 | 0.99813 | -0.035717 | 0.4 | 1 | 1.1 | 0.9
30 | 1 | 0.0037257 | 0.00093374 | 0 | 0 | 1 | 0.99874 | -0.024007 | 0.4 | 1 | 1.1 | 0.9
31 | 1 | 0 | 0 | 0 | 0 | 1 | 0.99784 | -0.041246 | 0.4 | 1 | 1.1 | 0.9
43 | 1 | 0.0052595 | 0.0013181 | 0 | 0 | 1 | 0.99754 | -0.047127 | 0.4 | 1 | 1.1 | 0.9
38 | 1 | 0 | 0 | 0 | 0 | 1 | 0.99658 | -0.065579 | 0.4 | 1 | 1.1 | 0.9
89 | 1 | 0.011465 | 0.0028735 | 0 | 0 | 1 | 0.99735 | -0.050697 | 0.4 | 1 | 1.1 | 0.9
40 | 1 | 0.006185 | 0.0015501 | 0 | 0 | 1 | 0.99426 | -0.11014 | 0.4 | 1 | 1.1 | 0.9
37 | 1 | 0.0056369 | 0.0014127 | 0 | 0 | 1 | 0.99601 | -0.076512 | 0.4 | 1 | 1.1 | 0.9
96 | 1 | 0.0049319 | 0.0012361 | 0 | 0 | 1 | 0.99474 | -0.10104 | 0.4 | 1 | 1.1 | 0.9
41 | 1 | 0 | 0 | 0 | 0 | 1 | 0.99515 | -0.09312 | 0.4 | 1 | 1.1 | 0.9
39 | 1 | 0 | 0 | 0 | 0 | 1 | 0.99535 | -0.089261 | 0.4 | 1 | 1.1 | 0.9
42 | 1 | 0.023377 | 0.0058589 | 0 | 0 | 1 | 0.99496 | -0.096721 | 0.4 | 1 | 1.1 | 0.9
85 | 1 | 0.0069043 | 0.0017304 | 0 | 0 | 1 | 0.99233 | -0.14725 | 0.4 | 1 | 1.1 | 0.9
97 | 1 | 0.0031397 | 0.00078687 | 0 | 0 | 1 | 0.99507 | -0.094683 | 0.4 | 1 | 1.1 | 0.9
84 | 1 | 0 | 0 | 0 | 0 | 1 | 0.9918 | -0.15757 | 0.4 | 1 | 1.1 | 0.9
47 | 1 | 0.0094939 | 0.0023794 | 0 | 0 | 1 | 0.99063 | -0.17951 | 0.4 | 1 | 1.1 | 0.9
62 | 1 | 0.011342 | 0.0028425 | 0 | 0 | 1 | 0.9892 | -0.20718 | 0.4 | 1 | 1.1 | 0.9
60 | 1 | 0.0047821 | 0.0011985 | 0 | 0 | 1 | 0.98848 | -0.22121 | 0.4 | 1 | 1.1 | 0.9
48 | 1 | 0.004426 | 0.0011093 | 0 | 0 | 1 | 0.99015 | -0.18877 | 0.4 | 1 | 1.1 | 0.9
50 | 1 | 0.0027775 | 0.0006961 | 0 | 0 | 1 | 0.98986 | -0.19451 | 0.4 | 1 | 1.1 | 0.9
95 | 1 | 0.021034 | 0.0052715 | 0 | 0 | 1 | 0.98959 | -0.19965 | 0.4 | 1 | 1.1 | 0.9
94 | 1 | 0.0031341 | 0.00078548 | 0 | 0 | 1 | 0.98956 | -0.20033 | 0.4 | 1 | 1.1 | 0.9
51 | 1 | 0.0066319 | 0.0016621 | 0 | 0 | 1 | 0.98756 | -0.23911 | 0.4 | 1 | 1.1 | 0.9
52 | 1 | 0.003871 | 0.00097017 | 0 | 0 | 1 | 0.98763 | -0.23772 | 0.4 | 1 | 1.1 | 0.9
53 | 1 | 0.0051029 | 0.0012789 | 0 | 0 | 1 | 0.98752 | -0.23992 | 0.4 | 1 | 1.1 | 0.9
54 | 1 | 0.0023222 | 0.00058199 | 0 | 0 | 1 | 0.98769 | -0.23655 | 0.4 | 1 | 1.1 | 0.9
55 | 1 | 0.0043081 | 0.0010797 | 0 | 0 | 1 | 0.98748 | -0.24069 | 0.4 | 1 | 1.1 | 0.9
58 | 1 | 0 | 0 | 0 | 0 | 1 | 0.98797 | -0.23109 | 0.4 | 1 | 1.1 | 0.9
56 | 1 | 0.013386 | 0.0033547 | 0 | 0 | 1 | 0.98785 | -0.23348 | 0.4 | 1 | 1.1 | 0.9
57 | 1 | 0.0034887 | 0.00087434 | 0 | 0 | 1 | 0.98746 | -0.24095 | 0.4 | 1 | 1.1 | 0.9
59 | 1 | 0.0061028 | 0.0015295 | 0 | 0 | 1 | 0.98743 | -0.24151 | 0.4 | 1 | 1.1 | 0.9
66 | 1 | 0.0065488 | 0.0016413 | 0 | 0 | 1 | 0.98738 | -0.24259 | 0.4 | 1 | 1.1 | 0.9
65 | 1 | 0 | 0 | 0 | 0 | 1 | 0.98709 | -0.24812 | 0.4 | 1 | 1.1 | 0.9
68 | 1 | 0.0075406 | 0.0018898 | 0 | 0 | 1 | 0.98919 | -0.20736 | 0.4 | 1 | 1.1 | 0.9
63 | 1 | 0.0034755 | 0.00087105 | 0 | 0 | 1 | 0.98673 | -0.25514 | 0.4 | 1 | 1.1 | 0.9
64 | 1 | 0.0028646 | 0.00071795 | 0 | 0 | 1 | 0.98679 | -0.25398 | 0.4 | 1 | 1.1 | 0.9
69 | 1 | 0.0021658 | 0.0005428 | 0 | 0 | 1 | 0.98908 | -0.21022 | 0.4 | 1 | 1.1 | 0.9
70 | 1 | 0.0020044 | 0.00050236 | 0 | 0 | 1 | 0.98891 | -0.21365 | 0.4 | 1 | 1.1 | 0.9
71 | 1 | 0.0015734 | 0.00039433 | 0 | 0 | 1 | 0.98921 | -0.20786 | 0.4 | 1 | 1.1 | 0.9
73 | 1 | 0.0012269 | 0.0003075 | 0 | 0 | 1 | 0.98854 | -0.22086 | 0.4 | 1 | 1.1 | 0.9
72 | 1 | 0.0017408 | 0.00043629 | 0 | 0 | 1 | 0.98949 | -0.2024 | 0.4 | 1 | 1.1 | 0.9
74 | 1 | 0 | 0 | 0 | 0 | 1 | 0.98853 | -0.22102 | 0.4 | 1 | 1.1 | 0.9
75 | 1 | 0.0057865 | 0.0014502 | 0 | 0 | 1 | 0.98852 | -0.22124 | 0.4 | 1 | 1.1 | 0.9
76 | 1 | 0.00090975 | 0.000228 | 0 | 0 | 1 | 0.98851 | -0.22135 | 0.4 | 1 | 1.1 | 0.9
77 | 1 | 0.0029 | 0.00072681 | 0 | 0 | 1 | 0.98956 | -0.20091 | 0.4 | 1 | 1.1 | 0.9
78 | 1 | 0.0016713 | 0.00041888 | 0 | 0 | 1 | 0.9899 | -0.19437 | 0.4 | 1 | 1.1 | 0.9
79 | 1 | 0.00201 | 0.00050375 | 0 | 0 | 1 | 0.98992 | -0.19409 | 0.4 | 1 | 1.1 | 0.9
80 | 1 | 0 | 0 | 0 | 0 | 1 | 0.99075 | -0.17789 | 0.4 | 1 | 1.1 | 0.9
86 | 1 | 0.0011327 | 0.00028388 | 0 | 0 | 1 | 0.99059 | -0.18103 | 0.4 | 1 | 1.1 | 0.9
82 | 1 | 0.012901 | 0.0032333 | 0 | 0 | 1 | 0.99122 | -0.1688 | 0.4 | 1 | 1.1 | 0.9
87 | 1 | 0.0061626 | 0.0015445 | 0 | 0 | 1 | 0.99058 | -0.18127 | 0.4 | 1 | 1.1 | 0.9
81 | 1 | 0.0017122 | 0.00042912 | 0 | 0 | 1 | 0.99101 | -0.1728 | 0.4 | 1 | 1.1 | 0.9
83 | 1 | 0.0075853 | 0.001901 | 0 | 0 | 1 | 0.99095 | -0.17397 | 0.4 | 1 | 1.1 | 0.9
88 | 1 | 0.0038552 | 0.0009662 | 0 | 0 | 1 | 0.99033 | -0.186 | 0.4 | 1 | 1.1 | 0.9
90 | 1 | 0 | 0 | 0 | 0 | 1 | 0.9903 | -0.18668 | 0.4 | 1 | 1.1 | 0.9
91 | 1 | 0.0028336 | 0.00071017 | 0 | 0 | 1 | 0.99011 | -0.19036 | 0.4 | 1 | 1.1 | 0.9
92 | 1 | 0.0016223 | 0.0004066 | 0 | 0 | 1 | 0.99018 | -0.18891 | 0.4 | 1 | 1.1 | 0.9
93 | 1 | 0.0019858 | 0.0004977 | 0 | 0 | 1 | 0.99007 | -0.1911 | 0.4 | 1 | 1.1 | 0.9
98 | 1 | 0.00098911 | 0.00024789 | 0 | 0 | 1 | 0.98951 | -0.20126 | 0.4 | 1 | 1.1 | 0.9

## generator_data
GEN_BUS | PG | QG | QMAX | QMIN | VG | MBASE | GEN_STATUS | PMAX | PMIN
28 | 0.40337 | 0.10254 | 10 | -10 | 1 | 100 | 1 | 10 | 0

## branch_data
F_BUS | T_BUS | BR_R | BR_X | BR_B | RATE_A | RATE_B | RATE_C | TAP | SHIFT | BR_STATUS | ANGMIN | ANGMAX | P_in | Q_in | P_out | Q_out
1 | 2 | 2.9522 | 1.8894 | 4.9576e-09 | 0 | 0 | 0 | 0 | 0 | 1 | -90 | 90 | -0.017451 | -0.0043738 | 0.017461 | 0.0043796
2 | 4 | 4.3548 | 2.787 | 7.3128e-09 | 0 | 0 | 0 | 0 | 0 | 1 | -90 | 90 | -0.017461 | -0.0043796 | 0.017476 | 0.0043882
4 | 44 | 0.16792 | 0.10747 | 2.8198e-10 | 0 | 0 | 0 | 0 | 0 | 1 | -90 | 90 | -0.084728 | -0.021321 | 0.084741 | 0.021329
4 | 8 | 2.4504 | 1.5682 | 4.1149e-09 | 0 | 0 | 0 | 0 | 0 | 1 | -90 | 90 | 0.067253 | 0.016933 | -0.067132 | -0.016856
3 | 8 | 1.3326 | 0.85284 | 2.2377e-09 | 0 | 0 | 0 | 0 | 0 | 1 | -90 | 90 | -0.03607 | -0.0090636 | 0.036089 | 0.0090755
3 | 5 | 1.3291 | 0.85059 | 2.2318e-09 | 0 | 0 | 0 | 0 | 0 | 1 | -90 | 90 | 0.03607 | 0.0090636 | -0.036051 | -0.0090517
5 | 6 | 0.13519 | 0.086521 | 2.2702e-10 | 0 | 0 | 0 | 0 | 0 | 1 | -90 | 90 | 0.027355 | 0.0068721 | -0.027354 | -0.0068714
44 | 27 | 0.35991 | 0.23034 | 6.0438e-10 | 0 | 0 | 0 | 0 | 0 | 1 | -90 | 90 | -0.087461 | -0.022011 | 0.087491 | 0.02203
6 | 7 | 2.9764 | 1.9049 | 4.9982e-09 | 0 | 0 | 0 | 0 | 0 | 1 | -90 | 90 | 0.024123 | 0.0060618 | -0.024104 | -0.0060501
27 | 25 | 0.17803 | 0.11394 | 2.9896e-10 | 0 | 0 | 0 | 0 | 0 | 1 | -90 | 90 | -0.091957 | -0.023149 | 0.091973 | 0.023159
7 | 11 | 1.2119 | 0.7756 | 2.0351e-09 | 0 | 0 | 0 | 0 | 0 | 1 | -90 | 90 | 0.020941 | 0.0052574 | -0.020936 | -0.0052539
11 | 13 | 3.7214 | 2.3817 | 6.2493e-09 | 0 | 0 | 0 | 0 | 0 | 1 | -90 | 90 | 0.0016013 | 0.00040078 | -0.0016012 | -0.00040132
11 | 9 | 2.5184 | 1.6118 | 4.229e-09 | 0 | 0 | 0 | 0 | 0 | 1 | -90 | 90 | 0.019334 | 0.0048531 | -0.019324 | -0.0048469
9 | 10 | 2.552 | 1.6332 | 4.2854e-09 | 0 | 0 | 0 | 0 | 0 | 1 | -90 | 90 | 0.014027 | 0.0035193 | -0.014021 | -0.0035161
10 | 12 | 0.61254 | 0.39202 | 1.0286e-09 | 0 | 0 | 0 | 0 | 0 | 1 | -90 | 90 | 0.011929 | 0.0029918 | -0.011928 | -0.0029913
12 | 21 | 2.5278 | 1.6178 | 4.2448e-09 | 0 | 0 | 0 | 0 | 0 | 1 | -90 | 90 | 0.011928 | 0.0029913 | -0.011924 | -0.0029892
21 | 20 | 1.3396 | 0.85735 | 2.2496e-09 | 0 | 0 | 0 | 0 | 0 | 1 | -90 | 90 | 0.010774 | 0.0027008 | -0.010772 | -0.0026999
20 | 19 | 0.70998 | 0.45439 | 1.1923e-09 | 0 | 0 | 0 | 0 | 0 | 1 | -90 | 90 | 0.0096701 | 0.0024238 | -0.0096694 | -0.0024234
14 | 15 | 1.0718 | 0.68592 | 1.7998e-09 | 0 | 0 | 0 | 0 | 0 | 1 | -90 | 90 | -0.0047016 | -0.0011784 | 0.0047019 | 0.0011784
15 | 17 | 0.43818 | 0.28043 | 7.3582e-10 | 0 | 0 | 0 | 0 | 0 | 1 | -90 | 90 | -0.0058567 | -0.0014678 | 0.0058569 | 0.0014678
17 | 19 | 1.5199 | 0.97271 | 2.5523e-09 | 0 | 0 | 0 | 0 | 0 | 1 | -90 | 90 | -0.0069181 | -0.0017338 | 0.0069189 | 0.0017341
18 | 34 | 1.0648 | 0.68145 | 1.788e-09 | 0 | 0 | 0 | 0 | 0 | 1 | -90 | 90 | -0.0055984 | -0.001403 | 0.0055988 | 0.0014031
18 | 33 | 1.6545 | 1.0589 | 2.7783e-09 | 0 | 0 | 0 | 0 | 0 | 1 | -90 | 90 | 0.0055984 | 0.001403 | -0.0055979 | -0.001403
34 | 36 | 0.40533 | 0.25941 | 6.8066e-10 | 0 | 0 | 0 | 0 | 0 | 1 | -90 | 90 | -0.0074228 | -0.00186 | 0.0074231 | 0.0018601
34 | 35 | 1.3219 | 0.846 | 2.2198e-09 | 0 | 0 | 0 | 0 | 0 | 1 | -90 | 90 | 0.001824 | 0.00045694 | -0.001824 | -0.00045713
36 | 96 | 1.4558 | 0.93169 | 2.4446e-09 | 0 | 0 | 0 | 0 | 0 | 1 | -90 | 90 | -0.010081 | -0.0025262 | 0.010082 | 0.002527
22 | 23 | 0.45508 | 0.29125 | 7.6421e-10 | 0 | 0 | 0 | 0 | 0 | 1 | -90 | 90 | 0.098126 | 0.024795 | -0.098078 | -0.024765
22 | 24 | 0.55346 | 0.35421 | 9.2941e-10 | 0 | 0 | 0 | 0 | 0 | 1 | -90 | 90 | -0.10167 | -0.025683 | 0.10173 | 0.025722
23 | 25 | 2.1037 | 1.3464 | 3.5327e-09 | 0 | 0 | 0 | 0 | 0 | 1 | -90 | 90 | 0.092167 | 0.023283 | -0.091973 | -0.023159
24 | 26 | 1.1836 | 0.7575 | 1.9876e-09 | 0 | 0 | 0 | 0 | 0 | 1 | -90 | 90 | -0.10717 | -0.027085 | 0.10732 | 0.027179
26 | 46 | 1.0859 | 0.69495 | 1.8235e-09 | 0 | 0 | 0 | 0 | 0 | 1 | -90 | 90 | 0.13124 | 0.033078 | -0.13104 | -0.032949
26 | 45 | 0.99827 | 0.63889 | 3.3527e-09 | 0 | 0 | 0 | 0 | 0 | 1 | -90 | 90 | -0.23855 | -0.060258 | 0.23917 | 0.06065
46 | 49 | 0.65738 | 0.42072 | 1.1039e-09 | 0 | 0 | 0 | 0 | 0 | 1 | -90 | 90 | 0.04903 | 0.012306 | -0.049013 | -0.012295
46 | 61 | 1.7656 | 1.13 | 2.965e-09 | 0 | 0 | 0 | 0 | 0 | 1 | -90 | 90 | 0.082007 | 0.020643 | -0.081878 | -0.020561
45 | 32 | 0.39881 | 0.25524 | 1.3394e-09 | 0 | 0 | 0 | 0 | 0 | 1 | -90 | 90 | -0.24122 | -0.061164 | 0.24147 | 0.061323
49 | 47 | 0.23046 | 0.1475 | 3.8701e-10 | 0 | 0 | 0 | 0 | 0 | 1 | -90 | 90 | 0.041887 | 0.010509 | -0.041882 | -0.010506
61 | 62 | 1.0054 | 0.64345 | 1.6883e-09 | 0 | 0 | 0 | 0 | 0 | 1 | -90 | 90 | 0.018886 | 0.0047348 | -0.018883 | -0.0047324
61 | 60 | 1.2798 | 0.81909 | 2.1492e-09 | 0 | 0 | 0 | 0 | 0 | 1 | -90 | 90 | 0.062992 | 0.015827 | -0.062937 | -0.015792
32 | 30 | 0.70646 | 0.45214 | 2.3727e-09 | 0 | 0 | 0 | 0 | 0 | 1 | -90 | 90 | -0.2475 | -0.062834 | 0.24796 | 0.063131
28 | 29 | 1.0797 | 0.69103 | 3.6263e-09 | 0 | 0 | 0 | 0 | 0 | 1 | -90 | 90 | 0.14889 | 0.037661 | -0.14863 | -0.037499
28 | 30 | 0.43135 | 0.27606 | 1.4487e-09 | 0 | 0 | 0 | 0 | 0 | 1 | -90 | 90 | 0.25198 | 0.064251 | -0.25169 | -0.064064
29 | 31 | 0.17785 | 0.11383 | 2.9866e-10 | 0 | 0 | 0 | 0 | 0 | 1 | -90 | 90 | 0.13942 | 0.03519 | -0.13938 | -0.035166
31 | 43 | 1.5688 | 1.004 | 2.6344e-09 | 0 | 0 | 0 | 0 | 0 | 1 | -90 | 90 | 0.016732 | 0.0041954 | -0.016727 | -0.0041927
31 | 38 | 0.88859 | 0.5687 | 1.4922e-09 | 0 | 0 | 0 | 0 | 0 | 1 | -90 | 90 | 0.12265 | 0.030971 | -0.12251 | -0.030879
43 | 89 | 1.3885 | 0.88865 | 2.3317e-09 | 0 | 0 | 0 | 0 | 0 | 1 | -90 | 90 | 0.011467 | 0.0028745 | -0.011465 | -0.0028735
38 | 40 | 2.6428 | 1.6914 | 4.438e-09 | 0 | 0 | 0 | 0 | 0 | 1 | -90 | 90 | 0.075274 | 0.019016 | -0.075114 | -0.018914
38 | 37 | 1.0312 | 0.65995 | 1.7316e-09 | 0 | 0 | 0 | 0 | 0 | 1 | -90 | 90 | 0.047236 | 0.011863 | -0.047211 | -0.011848
40 | 85 | 2.389 | 1.529 | 4.0118e-09 | 0 | 0 | 0 | 0 | 0 | 1 | -90 | 90 | 0.068929 | 0.017364 | -0.068807 | -0.017286
37 | 39 | 1.364 | 0.87294 | 2.2905e-09 | 0 | 0 | 0 | 0 | 0 | 1 | -90 | 90 | 0.041574 | 0.010435 | -0.041549 | -0.010419
96 | 41 | 2.3417 | 1.4987 | 3.9323e-09 | 0 | 0 | 0 | 0 | 0 | 1 | -90 | 90 | -0.015014 | -0.0037631 | 0.01502 | 0.0037663
41 | 97 | 2.2095 | 1.4141 | 3.7104e-09 | 0 | 0 | 0 | 0 | 0 | 1 | -90 | 90 | 0.0031399 | 0.00078666 | -0.0031397 | -0.00078687
41 | 39 | 0.94383 | 0.60405 | 1.5849e-09 | 0 | 0 | 0 | 0 | 0 | 1 | -90 | 90 | -0.01816 | -0.004553 | 0.018163 | 0.0045549
39 | 42 | 1.4166 | 0.9066 | 2.3788e-09 | 0 | 0 | 0 | 0 | 0 | 1 | -90 | 90 | 0.023385 | 0.005864 | -0.023377 | -0.0058589
85 | 84 | 0.73689 | 0.47161 | 1.2374e-09 | 0 | 0 | 0 | 0 | 0 | 1 | -90 | 90 | 0.061902 | 0.015556 | -0.061872 | -0.015536
84 | 82 | 2.2282 | 1.4261 | 3.7418e-09 | 0 | 0 | 0 | 0 | 0 | 1 | -90 | 90 | 0.022212 | 0.0055717 | -0.022201 | -0.0055644
84 | 80 | 2.2597 | 1.4462 | 3.7946e-09 | 0 | 0 | 0 | 0 | 0 | 1 | -90 | 90 | 0.039659 | 0.0099647 | -0.039621 | -0.0099405
47 | 48 | 1.2577 | 0.8049 | 2.1119e-09 | 0 | 0 | 0 | 0 | 0 | 1 | -90 | 90 | 0.032388 | 0.0081271 | -0.032374 | -0.0081181
62 | 68 | 0.102 | 0.06528 | 1.7129e-10 | 0 | 0 | 0 | 0 | 0 | 1 | -90 | 90 | 0.0075406 | 0.0018899 | -0.0075406 | -0.0018899
60 | 58 | 0.74396 | 0.47613 | 1.2493e-09 | 0 | 0 | 0 | 0 | 0 | 1 | -90 | 90 | 0.058155 | 0.014593 | -0.058127 | -0.014576
48 | 50 | 0.90202 | 0.57729 | 1.5147e-09 | 0 | 0 | 0 | 0 | 0 | 1 | -90 | 90 | 0.027948 | 0.0070089 | -0.027941 | -0.0070041
50 | 95 | 0.89705 | 0.57411 | 1.5064e-09 | 0 | 0 | 0 | 0 | 0 | 1 | -90 | 90 | 0.025163 | 0.006308 | -0.025157 | -0.0063042
95 | 94 | 0.72469 | 0.4638 | 1.217e-09 | 0 | 0 | 0 | 0 | 0 | 1 | -90 | 90 | 0.0041234 | 0.0010327 | -0.0041232 | -0.0010327
94 | 98 | 4.1474 | 2.6543 | 6.9645e-09 | 0 | 0 | 0 | 0 | 0 | 1 | -90 | 90 | 0.00098915 | 0.00024724 | -0.00098911 | -0.0002479
51 | 52 | 0.37952 | 0.24289 | 6.3731e-10 | 0 | 0 | 0 | 0 | 0 | 1 | -90 | 90 | -0.016043 | -0.0040209 | 0.016044 | 0.0040215
51 | 53 | 0.37348 | 0.23903 | 6.2718e-10 | 0 | 0 | 0 | 0 | 0 | 1 | -90 | 90 | 0.0094115 | 0.0023588 | -0.0094111 | -0.0023586
52 | 54 | 0.2561 | 0.16391 | 4.3006e-10 | 0 | 0 | 0 | 0 | 0 | 1 | -90 | 90 | -0.019915 | -0.0049917 | 0.019917 | 0.0049923
53 | 55 | 0.78057 | 0.49956 | 1.3108e-09 | 0 | 0 | 0 | 0 | 0 | 1 | -90 | 90 | 0.0043083 | 0.0010797 | -0.0043081 | -0.0010797
54 | 58 | 1.0751 | 0.68807 | 1.8054e-09 | 0 | 0 | 0 | 0 | 0 | 1 | -90 | 90 | -0.022239 | -0.0055743 | 0.022244 | 0.0055779
58 | 56 | 0.29168 | 0.18668 | 4.8981e-10 | 0 | 0 | 0 | 0 | 0 | 1 | -90 | 90 | 0.035883 | 0.0089978 | -0.035879 | -0.0089953
56 | 57 | 1.4524 | 0.92952 | 2.4389e-09 | 0 | 0 | 0 | 0 | 0 | 1 | -90 | 90 | 0.022493 | 0.0056405 | -0.022485 | -0.0056356
57 | 59 | 0.13001 | 0.083207 | 2.1832e-10 | 0 | 0 | 0 | 0 | 0 | 1 | -90 | 90 | 0.018997 | 0.0047613 | -0.018996 | -0.004761
59 | 66 | 0.36323 | 0.23247 | 6.0996e-10 | 0 | 0 | 0 | 0 | 0 | 1 | -90 | 90 | 0.012893 | 0.0032315 | -0.012893 | -0.0032311
66 | 65 | 3.8103 | 2.4386 | 6.3985e-09 | 0 | 0 | 0 | 0 | 0 | 1 | -90 | 90 | 0.0063438 | 0.0015898 | -0.0063421 | -0.0015894
65 | 64 | 4.0326 | 2.5809 | 6.7718e-09 | 0 | 0 | 0 | 0 | 0 | 1 | -90 | 90 | 0.0063421 | 0.0015894 | -0.0063404 | -0.0015889
63 | 64 | 1.4604 | 0.93465 | 2.4524e-09 | 0 | 0 | 0 | 0 | 0 | 1 | -90 | 90 | -0.0034755 | -0.00087106 | 0.0034757 | 0.00087094
69 | 70 | 1.5133 | 0.96854 | 2.5413e-09 | 0 | 0 | 0 | 0 | 0 | 1 | -90 | 90 | 0.0099321 | 0.0024896 | -0.0099305 | -0.0024888
69 | 71 | 0.85791 | 0.54906 | 1.4407e-09 | 0 | 0 | 0 | 0 | 0 | 1 | -90 | 90 | -0.012098 | -0.0030324 | 0.012099 | 0.0030332
70 | 73 | 3.9851 | 2.5504 | 6.692e-09 | 0 | 0 | 0 | 0 | 0 | 1 | -90 | 90 | 0.007926 | 0.0019865 | -0.0079233 | -0.0019854
71 | 72 | 1.7529 | 1.1218 | 2.9435e-09 | 0 | 0 | 0 | 0 | 0 | 1 | -90 | 90 | -0.013673 | -0.0034275 | 0.013676 | 0.0034295
73 | 74 | 0.79272 | 0.50734 | 1.3312e-09 | 0 | 0 | 0 | 0 | 0 | 1 | -90 | 90 | 0.00090976 | 0.00022763 | -0.00090976 | -0.00022776
73 | 75 | 0.28619 | 0.18316 | 4.806e-10 | 0 | 0 | 0 | 0 | 0 | 1 | -90 | 90 | 0.0057866 | 0.0014503 | -0.0057865 | -0.0014502
72 | 77 | 0.42166 | 0.26986 | 7.0807e-10 | 0 | 0 | 0 | 0 | 0 | 1 | -90 | 90 | -0.015417 | -0.0038658 | 0.015418 | 0.0038664
74 | 76 | 1.563 | 1.0004 | 2.6248e-09 | 0 | 0 | 0 | 0 | 0 | 1 | -90 | 90 | 0.00090976 | 0.00022776 | -0.00090974 | -0.000228
77 | 78 | 1.5685 | 1.0038 | 2.6339e-09 | 0 | 0 | 0 | 0 | 0 | 1 | -90 | 90 | -0.018318 | -0.0045932 | 0.018324 | 0.0045966
78 | 79 | 0.063122 | 0.040398 | 1.06e-10 | 0 | 0 | 0 | 0 | 0 | 1 | -90 | 90 | -0.019995 | -0.0050155 | 0.019995 | 0.0050156
79 | 80 | 3.2373 | 2.0719 | 5.4364e-09 | 0 | 0 | 0 | 0 | 0 | 1 | -90 | 90 | -0.022005 | -0.0055194 | 0.022022 | 0.0055297
80 | 86 | 0.78623 | 0.50319 | 1.3203e-09 | 0 | 0 | 0 | 0 | 0 | 1 | -90 | 90 | 0.017599 | 0.0044108 | -0.017596 | -0.0044092
86 | 87 | 0.062512 | 0.040008 | 1.0497e-10 | 0 | 0 | 0 | 0 | 0 | 1 | -90 | 90 | 0.016463 | 0.0041254 | -0.016463 | -0.0041253
82 | 81 | 1.895 | 1.2128 | 3.1823e-09 | 0 | 0 | 0 | 0 | 0 | 1 | -90 | 90 | 0.0092997 | 0.0023311 | -0.0092979 | -0.0023303
87 | 88 | 2.0211 | 1.2935 | 3.3939e-09 | 0 | 0 | 0 | 0 | 0 | 1 | -90 | 90 | 0.010301 | 0.0025808 | -0.010298 | -0.0025796
81 | 83 | 0.67879 | 0.43443 | 1.1399e-09 | 0 | 0 | 0 | 0 | 0 | 1 | -90 | 90 | 0.0075857 | 0.0019012 | -0.0075852 | -0.001901
88 | 90 | 0.45934 | 0.29398 | 7.7135e-10 | 0 | 0 | 0 | 0 | 0 | 1 | -90 | 90 | 0.0064431 | 0.0016134 | -0.0064429 | -0.0016133
90 | 91 | 3.3601 | 2.1505 | 5.6425e-09 | 0 | 0 | 0 | 0 | 0 | 1 | -90 | 90 | 0.0048204 | 0.0012076 | -0.0048195 | -0.0012076
90 | 92 | 6.044 | 3.8682 | 1.015e-08 | 0 | 0 | 0 | 0 | 0 | 1 | -90 | 90 | 0.0016225 | 0.00040571 | -0.0016223 | -0.0004066
91 | 93 | 1.6416 | 1.0506 | 2.7567e-09 | 0 | 0 | 0 | 0 | 0 | 1 | -90 | 90 | 0.0019859 | 0.00049748 | -0.0019858 | -0.0004977