## bus_data
BUS_I | BUS_TYPE | Pd | Qd | Gs | Bs | area | Vm | Va | baseKV | zone | Vmax | Vmin
1 | 1 | 0.0017736 | 0.00044449 | 0 | 0 | 1 | 0.98058 | -0.37199 | 0.4 | 1 | 1.1 | 0.9
2 | 1 | 0.0037344 | 0.00093594 | 0 | 0 | 1 | 0.97989 | -0.3854 | 0.4 | 1 | 1.1 | 0.9
3 | 1 | 0 | 0 | 0 | 0 | 1 | 0.98206 | -0.34327 | 0.4 | 1 | 1.1 | 0.9
4 | 1 | 0.0013837 | 0.00034678 | 0 | 0 | 1 | 0.97954 | -0.39228 | 0.4 | 1 | 1.1 | 0.9
5 | 1 | 0.0046693 | 0.0011702 | 0 | 0 | 1 | 0.98279 | -0.32925 | 0.4 | 1 | 1.1 | 0.9
12 | 1 | 0.0013788 | 0.00034557 | 0 | 0 | 1 | 0.97937 | -0.39567 | 0.4 | 1 | 1.1 | 0.9
19 | 1 | 0.0051951 | 0.001302 | 0 | 0 | 1 | 0.9837 | -0.3116 | 0.4 | 1 | 1.1 | 0.9
100 | 1 | 0.0013169 | 0.00033004 | 0 | 0 | 1 | 0.98274 | -0.33013 | 0.4 | 1 | 1.1 | 0.9
11 | 1 | 0.0039318 | 0.00098541 | 0 | 0 | 1 | 0.97903 | -0.40214 | 0.4 | 1 | 1.1 | 0.9
20 | 1 | 0.0017562 | 0.00044015 | 0 | 0 | 1 | 0.98412 | -0.30344 | 0.4 | 1 | 1.1 | 0.9
6 | 1 | 0.0023425 | 0.00058709 | 0 | 0 | 1 | 0.97708 | -0.44022 | 0.4 | 1 | 1.1 | 0.9
7 | 1 | 0.0034958 | 0.00087613 | 0 | 0 | 1 | 0.97513 | -0.47848 | 0.4 | 1 | 1.1 | 0.9
8 | 1 | 0.0027207 | 0.00068186 | 0 | 0 | 1 | 0.97736 | -0.43476 | 0.4 | 1 | 1.1 | 0.9
9 | 1 | 0.0027296 | 0.00068411 | 0 | 0 | 1 | 0.97492 | -0.48263 | 0.4 | 1 | 1.1 | 0.9
10 | 1 | 0.0015249 | 0.00038217 | 0 | 0 | 1 | 0.97786 | -0.42515 | 0.4 | 1 | 1.1 | 0.9
22 | 1 | 0 | 0 | 0 | 0 | 1 | 0.97424 | -0.49605 | 0.4 | 1 | 1.1 | 0.9
21 | 1 | 0.0037501 | 0.00093988 | 0 | 0 | 1 | 0.97307 | -0.51894 | 0.4 | 1 | 1.1 | 0.9
13 | 1 | 0.004747 | 0.0011897 | 0 | 0 | 1 | 0.97028 | -0.5742 | 0.4 | 1 | 1.1 | 0.9
14 | 1 | 0.0064446 | 0.0016152 | 0 | 0 | 1 | 0.9704 | -0.57189 | 0.4 | 1 | 1.1 | 0.9
15 | 1 | 0.0048825 | 0.0012237 | 0 | 0 | 1 | 0.97065 | -0.5668 | 0.4 | 1 | 1.1 | 0.9
26 | 1 | 0.0043339 | 0.0010862 | 0 | 0 | 1 | 0.97101 | -0.55964 | 0.4 | 1 | 1.1 | 0.9
24 | 1 | 0 | 0 | 0 | 0 | 1 | 0.97154 | -0.5493 | 0.4 | 1 | 1.1 | 0.9
16 | 1 | 0 | 0 | 0 | 0 | 1 | 0.98517 | -0.28309 | 0.4 | 1 | 1.1 | 0.9
17 | 1 | 0 | 0 | 0 | 0 | 1 | 0.98536 | -0.27953 | 0.4 | 1 | 1.1 | 0.9
18 | 1 | 0.0043283 | 0.0010848 | 0 | 0 | 1 | 0.98495 | -0.28746 | 0.4 | 1 | 1.1 | 0.9
48 | 1 | 0.0021814 | 0.00054672 | 0 | 0 | 1 | 0.98642 | -0.25902 | 0.4 | 1 | 1.1 | 0.9
46 | 1 | 0.016354 | 0.0040986 | 0 | 0 | 1 | 0.98482 | -0.28994 | 0.4 | 1 | 1.1 | 0.9
50 | 1 | 0 | 0 | 0 | 0 | 1 | 0.98778 | -0.23282 | 0.4 | 1 | 1.1 | 0.9
47 | 1 | 0.007729 | 0.0019371 | 0 | 0 | 1 | 0.98459 | -0.29448 | 0.4 | 1 | 1.1 | 0.9
23 | 1 | 0 | 0 | 0 | 0 | 1 | 0.97168 | -0.54646 | 0.4 | 1 | 1.1 | 0.9
25 | 1 | 0.0074996 | 0.0018796 | 0 | 0 | 1 | 0.97147 | -0.55066 | 0.4 | 1 | 1.1 | 0.9
27 | 1 | 0 | 0 | 0 | 0 | 1 | 0.97146 | -0.55073 | 0.4 | 1 | 1.1 | 0.9
28 | 1 | 0.008403 | 0.002106 | 0 | 0 | 1 | 0.97112 | -0.55761 | 0.4 | 1 | 1.1 | 0.9
29 | 1 | 0.011348 | 0.002844 | 0 | 0 | 1 | 0.97074 | -0.56498 | 0.4 | 1 | 1.1 | 0.9
30 | 1 | 0.0079383 | 0.0019895 | 0 | 0 | 1 | 0.99615 | -0.072886 | 0.4 | 1 | 1.1 | 0.9
31 | 1 | 0.0053302 | 0.0013359 | 0 | 0 | 1 | 0.99937 | -0.011874 | 0.4 | 1 | 1.1 | 0.9
32 | 1 | 0 | 0 | 0 | 0 | 1 | 0.99425 | -0.10908 | 0.4 | 1 | 1.1 | 0.9
33 | 3 | 0.0070651 | 0.0017707 | 0 | 0 | 1 | 1 | 0 | 0.4 | 1 | 1.1 | 0.9
34 | 1 | 0.0017736 | 0.00044451 | 0 | 0 | 1 | 0.99285 | -0.13567 | 0.4 | 1 | 1.1 | 0.9
42 | 1 | 0.0029232 | 0.00073262 | 0 | 0 | 1 | 0.99802 | -0.03772 | 0.4 | 1 | 1.1 | 0.9
35 | 1 | 0.0054038 | 0.0013543 | 0 | 0 | 1 | 0.99265 | -0.13951 | 0.4 | 1 | 1.1 | 0.9
38 | 1 | 0.0009861 | 0.00024714 | 0 | 0 | 1 | 0.99128 | -0.166 | 0.4 | 1 | 1.1 | 0.9
43 | 1 | 0 | 0 | 0 | 0 | 1 | 0.99659 | -0.065101 | 0.4 | 1 | 1.1 | 0.9
36 | 1 | 0 | 0 | 0 | 0 | 1 | 0.99106 | -0.16987 | 0.4 | 1 | 1.1 | 0.9
39 | 1 | 0 | 0 | 0 | 0 | 1 | 0.99031 | -0.18484 | 0.4 | 1 | 1.1 | 0.9
40 | 1 | 0.00090958 | 0.00022796 | 0 | 0 | 1 | 0.99022 | -0.18668 | 0.4 | 1 | 1.1 | 0.9
106 | 1 | 0.0098914 | 0.002479 | 0 | 0 | 1 | 0.99001 | -0.19061 | 0.4 | 1 | 1.1 | 0.9
37 | 1 | 0.0013159 | 0.00032979 | 0 | 0 | 1 | 0.99064 | -0.17797 | 0.4 | 1 | 1.1 | 0.9
41 | 1 | 0 | 0 | 0 | 0 | 1 | 0.99 | -0.19087 | 0.4 | 1 | 1.1 | 0.9
51 | 1 | 0.0057104 | 0.0014311 | 0 | 0 | 1 | 0.98882 | -0.2128 | 0.4 | 1 | 1.1 | 0.9
99 | 1 | 0 | 0 | 0 | 0 | 1 | 0.98973 | -0.19605 | 0.4 | 1 | 1.1 | 0.9
98 | 1 | 0.0011601 | 0.00029074 | 0 | 0 | 1 | 0.98932 | -0.20411 | 0.4 | 1 | 1.1 | 0.9
107 | 1 | 0.0044126 | 0.0011059 | 0 | 0 | 1 | 0.98987 | -0.19338 | 0.4 | 1 | 1.1 | 0.9
62 | 1 | 0.00099254 | 0.00024876 | 0 | 0 | 1 | 0.98865 | -0.21701 | 0.4 | 1 | 1.1 | 0.9
63 | 1 | 0.002771 | 0.00069449 | 0 | 0 | 1 | 0.98859 | -0.21825 | 0.4 | 1 | 1.1 | 0.9
60 | 1 | 0.0011882 | 0.0002978 | 0 | 0 | 1 | 0.98849 | -0.22023 | 0.4 | 1 | 1.1 | 0.9
45 | 1 | 0 | 0 | 0 | 0 | 1 | 0.99625 | -0.071695 | 0.4 | 1 | 1.1 | 0.9
44 | 1 | 0.00043459 | 0.00010892 | 0 | 0 | 1 | 0.99658 | -0.065318 | 0.4 | 1 | 1.1 | 0.9
94 | 1 | 0.0013807 | 0.00034603 | 0 | 0 | 1 | 0.99473 | -0.10088 | 0.4 | 1 | 1.1 | 0.9
82 | 1 | 0.0008363 | 0.0002096 | 0 | 0 | 1 | 0.99471 | -0.10132 | 0.4 | 1 | 1.1 | 0.9
95 | 1 | 0.0057532 | 0.0014419 | 0 | 0 | 1 | 0.99419 | -0.1114 | 0.4 | 1 | 1.1 | 0.9
81 | 1 | 0.0016036 | 0.00040191 | 0 | 0 | 1 | 0.99309 | -0.13249 | 0.4 | 1 | 1.1 | 0.9
49 | 1 | 0.0067108 | 0.0016819 | 0 | 0 | 1 | 0.98767 | -0.23494 | 0.4 | 1 | 1.1 | 0.9
52 | 1 | 0.0011297 | 0.00028314 | 0 | 0 | 1 | 0.98912 | -0.20924 | 0.4 | 1 | 1.1 | 0.9
70 | 1 | 0 | 0 | 0 | 0 | 1 | 0.98916 | -0.20851 | 0.4 | 1 | 1.1 | 0.9
101 | 1 | 0.0022022 | 0.00055191 | 0 | 0 | 1 | 0.98897 | -0.2122 | 0.4 | 1 | 1.1 | 0.9
69 | 1 | 0 | 0 | 0 | 0 | 1 | 0.98949 | -0.20217 | 0.4 | 1 | 1.1 | 0.9
54 | 1 | 0 | 0 | 0 | 0 | 1 | 0.99018 | -0.1888 | 0.4 | 1 | 1.1 | 0.9
55 | 1 | 0.0022895 | 0.00057381 | 0 | 0 | 1 | 0.99073 | -0.17808 | 0.4 | 1 | 1.1 | 0.9
56 | 1 | 0.0031536 | 0.00079037 | 0 | 0 | 1 | 0.98976 | -0.197 | 0.4 | 1 | 1.1 | 0.9
102 | 1 | 0.0023207 | 0.00058162 | 0 | 0 | 1 | 0.98894 | -0.21285 | 0.4 | 1 | 1.1 | 0.9
79 | 1 | 0.0015181 | 0.00038047 | 0 | 0 | 1 | 0.99165 | -0.16037 | 0.4 | 1 | 1.1 | 0.9
93 | 1 | 0.004769 | 0.0011952 | 0 | 0 | 1 | 0.98951 | -0.20172 | 0.4 | 1 | 1.1 | 0.9
67 | 1 | 0.003004 | 0.00075287 | 0 | 0 | 1 | 0.98903 | -0.21103 | 0.4 | 1 | 1.1 | 0.9
68 | 1 | 0.0016795 | 0.00042091 | 0 | 0 | 1 | 0.98916 | -0.20862 | 0.4 | 1 | 1.1 | 0.9
66 | 1 | 0.0030611 | 0.00076719 | 0 | 0 | 1 | 0.98891 | -0.21345 | 0.4 | 1 | 1.1 | 0.9
103 | 1 | 0.0023644 | 0.00059257 | 0 | 0 | 1 | 0.98884 | -0.21478 | 0.4 | 1 | 1.1 | 0.9
104 | 1 | 0 | 0 | 0 | 0 | 1 | 0.9888 | -0.21547 | 0.4 | 1 | 1.1 | 0.9
105 | 1 | 0.0016246 | 0.00040716 | 0 | 0 | 1 | 0.98877 | -0.21605 | 0.4 | 1 | 1.1 | 0.9
80 | 1 | 0.0024491 | 0.0006138 | 0 | 0 | 1 | 0.99227 | -0.14838 | 0.4 | 1 | 1.1 | 0.9
78 | 1 | 0.0018242 | 0.00045719 | 0 | 0 | 1 | 0.98933 | -0.20534 | 0.4 | 1 | 1.1 | 0.9
65 | 1 | 0.0029934 | 0.00075021 | 0 | 0 | 1 | 0.98876 | -0.21628 | 0.4 | 1 | 1.1 | 0.9
57 | 1 | 0.00337 | 0.0008446 | 0 | 0 | 1 | 0.98843 | -0.22136 | 0.4 | 1 | 1.1 | 0.9
58 | 1 | 0.0042503 | 0.0010652 | 0 | 0 | 1 | 0.98846 | -0.22086 | 0.4 | 1 | 1.1 | 0.9
59 | 1 | 0.00096391 | 0.00024158 | 0 | 0 | 1 | 0.98842 | -0.22145 | 0.4 | 1 | 1.1 | 0.9
61 | 1 | 0.0019539 | 0.00048969 | 0 | 0 | 1 | 0.98838 | -0.22228 | 0.4 | 1 | 1.1 | 0.9
96 | 1 | 0 | 0 | 0 | 0 | 1 | 0.98855 | -0.21905 | 0.4 | 1 | 1.1 | 0.9
97 | 1 | 0.0024023 | 0.00060208 | 0 | 0 | 1 | 0.9885 | -0.22007 | 0.4 | 1 | 1.1 | 0.9
64 | 1 | 0.0047413 | 0.0011883 | 0 | 0 | 1 | 0.98865 | -0.21852 | 0.4 | 1 | 1.1 | 0.9
71 | 1 | 0.0028623 | 0.00071737 | 0 | 0 | 1 | 0.99062 | -0.18042 | 0.4 | 1 | 1.1 | 0.9
72 | 1 | 0.0025461 | 0.00063812 | 0 | 0 | 1 | 0.99062 | -0.18051 | 0.4 | 1 | 1.1 | 0.9
73 | 1 | 0.0033762 | 0.00084616 | 0 | 0 | 1 | 0.99082 | -0.17663 | 0.4 | 1 | 1.1 | 0.9
74 | 1 | 0.0018666 | 0.0004678 | 0 | 0 | 1 | 0.99061 | -0.18071 | 0.4 | 1 | 1.1 | 0.9
75 | 1 | 0.0039344 | 0.00098605 | 0 | 0 | 1 | 0.99083 | -0.1763 | 0.4 | 1 | 1.1 | 0.9
83 | 1 | 0.0019431 | 0.00048699 | 0 | 0 | 1 | 0.99115 | -0.17016 | 0.4 | 1 | 1.1 | 0.9
84 | 1 | 0 | 0 | 0 | 0 | 1 | 0.99147 | -0.16405 | 0.4 | 1 | 1.1 | 0.9
76 | 1 | 0.0021651 | 0.00054262 | 0 | 0 | 1 | 0.98928 | -0.20623 | 0.4 | 1 | 1.1 | 0.9
77 | 1 | 0.0013846 | 0.00034701 | 0 | 0 | 1 | 0.98931 | -0.2056 | 0.4 | 1 | 1.1 | 0.9
85 | 1 | 0.004862 | 0.0012185 | 0 | 0 | 1 | 0.99162 | -0.16109 | 0.4 | 1 | 1.1 | 0.9
92 | 1 | 0.0061305 | 0.0015365 | 0 | 0 | 1 | 0.99163 | -0.16094 | 0.4 | 1 | 1.1 | 0.9
91 | 1 | 0.0077112 | 0.0019326 | 0 | 0 | 1 | 0.99203 | -0.15309 | 0.4 | 1 | 1.1 | 0.9
86 | 1 | 0.0036517 | 0.00091521 | 0 | 0 | 1 | 0.99238 | -0.14637 | 0.4 | 1 | 1.1 | 0.9
87 | 1 | 0 | 0 | 0 | 0 | 1 | 0.99267 | -0.14066 | 0.4 | 1 | 1.1 | 0.9
88 | 1 | 0.0053836 | 0.0013493 | 0 | 0 | 1 | 0.99231 | -0.14774 | 0.4 | 1 | 1.1 | 0.9
89 | 1 | 0.010408 | 0.0026086 | 0 | 0 | 1 | 0.99232 | -0.14748 | 0.4 | 1 | 1.1 | 0.9
90 | 1 | 0.0043972 | 0.0011021 | 0 | 0 | 1 | 0.99352 | -0.1242 | 0.4 | 1 | 1.1 | 0.9

## generator_data
GEN_BUS | PG | QG | QMAX | QMIN | VG | MBASE | GEN_STATUS | PMAX | PMIN
33 | 0.3172 | 0.081056 | 10 | -10 | 1 | 100 | 1 | 10 | 0

## branch_data
F_BUS | T_BUS | BR_R | BR_X | BR_B | RATE_A | RATE_B | RATE_C | TAP | SHIFT | BR_STATUS | ANGMIN | ANGMAX | P_in | Q_in | P_out | Q_out
1 | 2 | 0.7733 | 0.49491 | 2.5971e-09 | 0 | 0 | 0 | 0 | 0 | 1 | -90 | 90 | 0.075176 | 0.019042 | -0.075128 | -0.019011
1 | 3 | 1.6219 | 1.038 | 5.4473e-09 | 0 | 0 | 0 | 0 | 0 | 1 | -90 | 90 | -0.07695 | -0.019486 | 0.077056 | 0.019554
2 | 4 | 0.41722 | 0.26702 | 1.4012e-09 | 0 | 0 | 0 | 0 | 0 | 1 | -90 | 90 | 0.071393 | 0.018075 | -0.07137 | -0.01806
3 | 5 | 0.79345 | 0.50781 | 2.6648e-09 | 0 | 0 | 0 | 0 | 0 | 1 | -90 | 90 | -0.077056 | -0.019554 | 0.077108 | 0.019587
4 | 12 | 0.20975 | 0.13424 | 7.0445e-10 | 0 | 0 | 0 | 0 | 0 | 1 | -90 | 90 | 0.069986 | 0.017713 | -0.069975 | -0.017706
5 | 19 | 0.92791 | 0.59386 | 3.1164e-09 | 0 | 0 | 0 | 0 | 0 | 1 | -90 | 90 | -0.083094 | -0.021086 | 0.083165 | 0.021131
5 | 100 | 2.8671 | 1.835 | 4.8147e-09 | 0 | 0 | 0 | 0 | 0 | 1 | -90 | 90 | 0.0013169 | 0.00032962 | -0.0013169 | -0.00033005
12 | 11 | 0.40808 | 0.26117 | 1.3706e-09 | 0 | 0 | 0 | 0 | 0 | 1 | -90 | 90 | 0.068596 | 0.017361 | -0.068575 | -0.017347
19 | 20 | 0.40413 | 0.25865 | 1.3573e-09 | 0 | 0 | 0 | 0 | 0 | 1 | -90 | 90 | -0.08836 | -0.022433 | 0.088395 | 0.022455
11 | 10 | 1.5374 | 0.98396 | 2.5818e-09 | 0 | 0 | 0 | 0 | 0 | 1 | -90 | 90 | 0.064643 | 0.016362 | -0.064572 | -0.016316
20 | 18 | 0.77702 | 0.49729 | 2.6097e-09 | 0 | 0 | 0 | 0 | 0 | 1 | -90 | 90 | -0.090151 | -0.022895 | 0.09022 | 0.02294
6 | 7 | 2.8351 | 1.8144 | 4.7608e-09 | 0 | 0 | 0 | 0 | 0 | 1 | -90 | 90 | 0.057939 | 0.014637 | -0.057833 | -0.01457
6 | 8 | 0.38933 | 0.24917 | 6.5379e-10 | 0 | 0 | 0 | 0 | 0 | 1 | -90 | 90 | -0.060281 | -0.015224 | 0.060297 | 0.015234
7 | 9 | 0.32606 | 0.20868 | 5.4755e-10 | 0 | 0 | 0 | 0 | 0 | 1 | -90 | 90 | 0.054337 | 0.013694 | -0.054326 | -0.013687
8 | 10 | 0.65672 | 0.4203 | 1.1028e-09 | 0 | 0 | 0 | 0 | 0 | 1 | -90 | 90 | -0.063018 | -0.015916 | 0.063047 | 0.015934
9 | 22 | 1.1115 | 0.71137 | 1.8665e-09 | 0 | 0 | 0 | 0 | 0 | 1 | -90 | 90 | 0.051597 | 0.013003 | -0.051564 | -0.012982
22 | 21 | 1.8921 | 1.2109 | 3.1773e-09 | 0 | 0 | 0 | 0 | 0 | 1 | -90 | 90 | 0.051564 | 0.012982 | -0.051507 | -0.012946
21 | 23 | 2.4471 | 1.5661 | 4.1093e-09 | 0 | 0 | 0 | 0 | 0 | 1 | -90 | 90 | 0.047757 | 0.012006 | -0.047694 | -0.011966
13 | 14 | 2.0584 | 1.3174 | 3.4566e-09 | 0 | 0 | 0 | 0 | 0 | 1 | -90 | 90 | -0.0047468 | -0.0011898 | 0.0047474 | 0.0011898
14 | 15 | 1.9196 | 1.2286 | 3.2236e-09 | 0 | 0 | 0 | 0 | 0 | 1 | -90 | 90 | -0.011192 | -0.002805 | 0.011194 | 0.0028065
15 | 26 | 1.8815 | 1.2041 | 3.1595e-09 | 0 | 0 | 0 | 0 | 0 | 1 | -90 | 90 | -0.016077 | -0.0040302 | 0.016082 | 0.0040334
26 | 24 | 2.1425 | 1.3712 | 3.5978e-09 | 0 | 0 | 0 | 0 | 0 | 1 | -90 | 90 | -0.020416 | -0.0051196 | 0.020426 | 0.0051257
24 | 27 | 0.30719 | 0.1966 | 5.1585e-10 | 0 | 0 | 0 | 0 | 0 | 1 | -90 | 90 | 0.019762 | 0.0049571 | -0.019761 | -0.0049562
24 | 23 | 0.29898 | 0.19135 | 5.0208e-10 | 0 | 0 | 0 | 0 | 0 | 1 | -90 | 90 | -0.040188 | -0.010083 | 0.040193 | 0.010086
16 | 17 | 0.16551 | 0.10593 | 5.5586e-10 | 0 | 0 | 0 | 0 | 0 | 1 | -90 | 90 | -0.094568 | -0.024037 | 0.094585 | 0.024047
16 | 18 | 0.20287 | 0.12984 | 6.8136e-10 | 0 | 0 | 0 | 0 | 0 | 1 | -90 | 90 | 0.094568 | 0.024037 | -0.094548 | -0.024024
17 | 48 | 0.75825 | 0.48528 | 2.5466e-09 | 0 | 0 | 0 | 0 | 0 | 1 | -90 | 90 | -0.11868 | -0.030091 | 0.1188 | 0.030166
17 | 46 | 1.8813 | 1.2041 | 3.1593e-09 | 0 | 0 | 0 | 0 | 0 | 1 | -90 | 90 | 0.024096 | 0.0060438 | -0.024084 | -0.0060364
48 | 50 | 0.95392 | 0.61051 | 3.2038e-09 | 0 | 0 | 0 | 0 | 0 | 1 | -90 | 90 | -0.12098 | -0.030712 | 0.12113 | 0.03081
46 | 47 | 2.5535 | 1.6342 | 4.2879e-09 | 0 | 0 | 0 | 0 | 0 | 1 | -90 | 90 | 0.0077306 | 0.0019377 | -0.0077289 | -0.0019371
50 | 49 | 1.3783 | 0.8821 | 2.3145e-09 | 0 | 0 | 0 | 0 | 0 | 1 | -90 | 90 | 0.0067114 | 0.0016821 | -0.0067107 | -0.0016819
50 | 51 | 0.69199 | 0.44288 | 2.3241e-09 | 0 | 0 | 0 | 0 | 0 | 1 | -90 | 90 | -0.12784 | -0.032492 | 0.12797 | 0.032571
23 | 25 | 2.3709 | 1.5174 | 3.9814e-09 | 0 | 0 | 0 | 0 | 0 | 1 | -90 | 90 | 0.0075009 | 0.0018803 | -0.0074994 | -0.0018797
27 | 28 | 1.473 | 0.94274 | 2.4736e-09 | 0 | 0 | 0 | 0 | 0 | 1 | -90 | 90 | 0.019761 | 0.0049563 | -0.019754 | -0.0049523
28 | 29 | 2.7436 | 1.7559 | 4.6073e-09 | 0 | 0 | 0 | 0 | 0 | 1 | -90 | 90 | 0.011351 | 0.0028463 | -0.011347 | -0.0028441
30 | 31 | 1.4789 | 0.94647 | 4.9668e-09 | 0 | 0 | 0 | 0 | 0 | 1 | -90 | 90 | -0.18652 | -0.047692 | 0.18707 | 0.048045
30 | 32 | 0.91206 | 0.58372 | 3.0632e-09 | 0 | 0 | 0 | 0 | 0 | 1 | -90 | 90 | 0.17858 | 0.045703 | -0.17827 | -0.045503
31 | 33 | 0.2808 | 0.17971 | 9.4308e-10 | 0 | 0 | 0 | 0 | 0 | 1 | -90 | 90 | -0.19241 | -0.049381 | 0.19252 | 0.049452
32 | 34 | 0.66798 | 0.42751 | 2.2434e-09 | 0 | 0 | 0 | 0 | 0 | 1 | -90 | 90 | 0.17827 | 0.045503 | -0.17804 | -0.045357
33 | 42 | 1.4458 | 0.92533 | 2.4279e-09 | 0 | 0 | 0 | 0 | 0 | 1 | -90 | 90 | 0.11762 | 0.029834 | -0.11741 | -0.029698
34 | 35 | 0.12189 | 0.078008 | 4.0936e-10 | 0 | 0 | 0 | 0 | 0 | 1 | -90 | 90 | 0.1409 | 0.036006 | -0.14087 | -0.03599
34 | 38 | 3.7941 | 2.4282 | 6.3712e-09 | 0 | 0 | 0 | 0 | 0 | 1 | -90 | 90 | 0.03537 | 0.0089061 | -0.035319 | -0.008874
42 | 43 | 1.0729 | 0.68663 | 1.8016e-09 | 0 | 0 | 0 | 0 | 0 | 1 | -90 | 90 | 0.11448 | 0.028965 | -0.11433 | -0.028869
35 | 36 | 1.0014 | 0.64089 | 3.3632e-09 | 0 | 0 | 0 | 0 | 0 | 1 | -90 | 90 | 0.13547 | 0.034635 | -0.13527 | -0.034508
38 | 39 | 2.4192 | 1.5483 | 4.0625e-09 | 0 | 0 | 0 | 0 | 0 | 1 | -90 | 90 | 0.034333 | 0.0086269 | -0.034302 | -0.0086075
43 | 45 | 0.25891 | 0.1657 | 4.3477e-10 | 0 | 0 | 0 | 0 | 0 | 1 | -90 | 90 | 0.1139 | 0.028761 | -0.11386 | -0.028738
43 | 44 | 2.2188 | 1.4201 | 3.726e-09 | 0 | 0 | 0 | 0 | 0 | 1 | -90 | 90 | 0.00043459 | 0.00010855 | -0.00043459 | -0.00010892
36 | 37 | 0.2666 | 0.17062 | 8.9538e-10 | 0 | 0 | 0 | 0 | 0 | 1 | -90 | 90 | 0.13527 | 0.034509 | -0.13522 | -0.034475
39 | 41 | 1.128 | 0.7219 | 1.8942e-09 | 0 | 0 | 0 | 0 | 0 | 1 | -90 | 90 | 0.023498 | 0.0058992 | -0.023491 | -0.005895
39 | 40 | 0.74749 | 0.4784 | 1.2552e-09 | 0 | 0 | 0 | 0 | 0 | 1 | -90 | 90 | 0.010804 | 0.0027084 | -0.010803 | -0.0027079
40 | 106 | 1.7449 | 1.1167 | 2.9302e-09 | 0 | 0 | 0 | 0 | 0 | 1 | -90 | 90 | 0.0098932 | 0.0024799 | -0.0098913 | -0.002479
37 | 51 | 1.1549 | 0.73912 | 3.8787e-09 | 0 | 0 | 0 | 0 | 0 | 1 | -90 | 90 | 0.1339 | 0.034145 | -0.13368 | -0.034002
41 | 107 | 2.5033 | 1.6021 | 4.2037e-09 | 0 | 0 | 0 | 0 | 0 | 1 | -90 | 90 | 0.0044131 | 0.0011058 | -0.0044126 | -0.0011059
41 | 99 | 1.1944 | 0.7644 | 2.0057e-09 | 0 | 0 | 0 | 0 | 0 | 1 | -90 | 90 | 0.019078 | 0.0047892 | -0.019073 | -0.0047864
99 | 98 | 1.8573 | 1.1887 | 3.1189e-09 | 0 | 0 | 0 | 0 | 0 | 1 | -90 | 90 | 0.019073 | 0.0047864 | -0.019066 | -0.004782
98 | 62 | 3.1598 | 2.0223 | 5.3061e-09 | 0 | 0 | 0 | 0 | 0 | 1 | -90 | 90 | 0.017906 | 0.0044913 | -0.017895 | -0.0044847
62 | 63 | 1.05 | 0.67198 | 1.7632e-09 | 0 | 0 | 0 | 0 | 0 | 1 | -90 | 90 | 0.0051738 | 0.0012962 | -0.0051735 | -0.0012962
62 | 60 | 1.203 | 0.76995 | 2.0202e-09 | 0 | 0 | 0 | 0 | 0 | 1 | -90 | 90 | 0.011729 | 0.0029398 | -0.011727 | -0.0029388
63 | 96 | 1.4509 | 0.92858 | 2.4365e-09 | 0 | 0 | 0 | 0 | 0 | 1 | -90 | 90 | 0.0024025 | 0.00060167 | -0.0024024 | -0.00060185
60 | 58 | 0.26124 | 0.1672 | 4.387e-10 | 0 | 0 | 0 | 0 | 0 | 1 | -90 | 90 | 0.010539 | 0.002641 | -0.010538 | -0.0026409
45 | 94 | 1.9579 | 1.2531 | 3.2879e-09 | 0 | 0 | 0 | 0 | 0 | 1 | -90 | 90 | 0.066462 | 0.016753 | -0.066369 | -0.016694
45 | 82 | 2.7922 | 1.787 | 4.6888e-09 | 0 | 0 | 0 | 0 | 0 | 1 | -90 | 90 | 0.047402 | 0.011985 | -0.047334 | -0.011942
94 | 95 | 0.71893 | 0.46012 | 1.2073e-09 | 0 | 0 | 0 | 0 | 0 | 1 | -90 | 90 | 0.064989 | 0.016348 | -0.064956 | -0.016327
82 | 81 | 2.981 | 1.9078 | 5.0059e-09 | 0 | 0 | 0 | 0 | 0 | 1 | -90 | 90 | 0.046498 | 0.011733 | -0.046429 | -0.011689
95 | 90 | 0.9594 | 0.61402 | 1.6111e-09 | 0 | 0 | 0 | 0 | 0 | 1 | -90 | 90 | 0.059203 | 0.014885 | -0.059167 | -0.014862
81 | 80 | 1.5702 | 1.0049 | 2.6367e-09 | 0 | 0 | 0 | 0 | 0 | 1 | -90 | 90 | 0.044825 | 0.011287 | -0.044791 | -0.011265
52 | 70 | 2.8327 | 1.813 | 4.7569e-09 | 0 | 0 | 0 | 0 | 0 | 1 | -90 | 90 | -0.0011297 | -0.00028314 | 0.0011298 | 0.0002827
70 | 101 | 1.8985 | 1.2151 | 3.1881e-09 | 0 | 0 | 0 | 0 | 0 | 1 | -90 | 90 | 0.008514 | 0.0021334 | -0.0085125 | -0.0021327
70 | 69 | 2.8854 | 1.8466 | 4.8453e-09 | 0 | 0 | 0 | 0 | 0 | 1 | -90 | 90 | -0.0096438 | -0.0024161 | 0.0096467 | 0.0024174
101 | 102 | 0.44833 | 0.28693 | 7.5287e-10 | 0 | 0 | 0 | 0 | 0 | 1 | -90 | 90 | 0.0063103 | 0.0015808 | -0.0063101 | -0.0015807
69 | 54 | 2.3359 | 1.495 | 3.9225e-09 | 0 | 0 | 0 | 0 | 0 | 1 | -90 | 90 | -0.025135 | -0.0063016 | 0.025151 | 0.0063114
69 | 68 | 1.829 | 1.1705 | 3.0713e-09 | 0 | 0 | 0 | 0 | 0 | 1 | -90 | 90 | 0.015488 | 0.0038841 | -0.015484 | -0.0038814
54 | 55 | 1.2268 | 0.78515 | 2.0601e-09 | 0 | 0 | 0 | 0 | 0 | 1 | -90 | 90 | -0.038456 | -0.0096478 | 0.038476 | 0.0096602
54 | 56 | 2.707 | 1.7325 | 4.5458e-09 | 0 | 0 | 0 | 0 | 0 | 1 | -90 | 90 | 0.013305 | 0.0033363 | -0.0133 | -0.0033335
55 | 79 | 1.9158 | 1.2261 | 3.2171e-09 | 0 | 0 | 0 | 0 | 0 | 1 | -90 | 90 | -0.040765 | -0.010234 | 0.0408 | 0.010256
56 | 93 | 2.0437 | 1.3079 | 3.4319e-09 | 0 | 0 | 0 | 0 | 0 | 1 | -90 | 90 | 0.010146 | 0.0025431 | -0.010144 | -0.002542
102 | 103 | 2.1185 | 1.3558 | 3.5575e-09 | 0 | 0 | 0 | 0 | 0 | 1 | -90 | 90 | 0.0039895 | 0.00099912 | -0.0039891 | -0.00099924
79 | 80 | 1.252 | 0.80128 | 2.1024e-09 | 0 | 0 | 0 | 0 | 0 | 1 | -90 | 90 | -0.042318 | -0.010636 | 0.042342 | 0.010651
93 | 78 | 2.95 | 1.888 | 4.9539e-09 | 0 | 0 | 0 | 0 | 0 | 1 | -90 | 90 | 0.0053749 | 0.0013467 | -0.005374 | -0.0013466
67 | 68 | 0.76319 | 0.48844 | 1.2816e-09 | 0 | 0 | 0 | 0 | 0 | 1 | -90 | 90 | -0.013803 | -0.0034596 | 0.013804 | 0.0034605
67 | 66 | 0.98504 | 0.63043 | 1.6541e-09 | 0 | 0 | 0 | 0 | 0 | 1 | -90 | 90 | 0.010799 | 0.0027067 | -0.010797 | -0.0027061
66 | 65 | 1.6032 | 1.0261 | 2.6923e-09 | 0 | 0 | 0 | 0 | 0 | 1 | -90 | 90 | 0.0077362 | 0.0019389 | -0.0077352 | -0.0019385
103 | 104 | 1.874 | 1.1994 | 3.147e-09 | 0 | 0 | 0 | 0 | 0 | 1 | -90 | 90 | 0.0016247 | 0.00040666 | -0.0016246 | -0.00040694
104 | 105 | 1.563 | 1.0004 | 2.6248e-09 | 0 | 0 | 0 | 0 | 0 | 1 | -90 | 90 | 0.0016246 | 0.00040694 | -0.0016246 | -0.00040717
78 | 77 | 0.32185 | 0.20599 | 5.4048e-10 | 0 | 0 | 0 | 0 | 0 | 1 | -90 | 90 | 0.0035498 | 0.00088944 | -0.0035497 | -0.00088947
65 | 64 | 2.0704 | 1.325 | 3.4767e-09 | 0 | 0 | 0 | 0 | 0 | 1 | -90 | 90 | 0.0047418 | 0.0011883 | -0.0047413 | -0.0011883
57 | 58 | 0.34715 | 0.22218 | 5.8296e-10 | 0 | 0 | 0 | 0 | 0 | 1 | -90 | 90 | -0.0062879 | -0.0015756 | 0.006288 | 0.0015756
57 | 59 | 0.13696 | 0.087651 | 2.2998e-10 | 0 | 0 | 0 | 0 | 0 | 1 | -90 | 90 | 0.0029179 | 0.000731 | -0.0029179 | -0.00073102
59 | 61 | 1.8515 | 1.185 | 3.1092e-09 | 0 | 0 | 0 | 0 | 0 | 1 | -90 | 90 | 0.001954 | 0.00048944 | -0.0019539 | -0.00048969
96 | 97 | 1.8578 | 1.189 | 3.1197e-09 | 0 | 0 | 0 | 0 | 0 | 1 | -90 | 90 | 0.0024024 | 0.00060185 | -0.0024023 | -0.00060208
71 | 72 | 0.085509 | 0.054726 | 1.4359e-10 | 0 | 0 | 0 | 0 | 0 | 1 | -90 | 90 | 0.0044127 | 0.0011059 | -0.0044127 | -0.0011059
71 | 73 | 2.2911 | 1.4663 | 3.8474e-09 | 0 | 0 | 0 | 0 | 0 | 1 | -90 | 90 | -0.0072751 | -0.0018232 | 0.0072764 | 0.0018237
72 | 74 | 0.4772 | 0.3054 | 8.0134e-10 | 0 | 0 | 0 | 0 | 0 | 1 | -90 | 90 | 0.0018666 | 0.00046774 | -0.0018666 | -0.00046781
73 | 75 | 0.1372 | 0.087811 | 2.304e-10 | 0 | 0 | 0 | 0 | 0 | 1 | -90 | 90 | -0.010653 | -0.0026699 | 0.010653 | 0.0026699
75 | 83 | 1.854 | 1.1866 | 3.1134e-09 | 0 | 0 | 0 | 0 | 0 | 1 | -90 | 90 | -0.014587 | -0.003656 | 0.014591 | 0.0036584
83 | 84 | 1.6278 | 1.0418 | 2.7335e-09 | 0 | 0 | 0 | 0 | 0 | 1 | -90 | 90 | -0.016535 | -0.0041454 | 0.016539 | 0.0041482
84 | 85 | 0.78725 | 0.50384 | 1.322e-09 | 0 | 0 | 0 | 0 | 0 | 1 | -90 | 90 | -0.016539 | -0.0041482 | 0.016542 | 0.0041496
76 | 77 | 1.2903 | 0.82581 | 2.1668e-09 | 0 | 0 | 0 | 0 | 0 | 1 | -90 | 90 | -0.0021651 | -0.00054262 | 0.0021651 | 0.00054245
85 | 92 | 0.030849 | 0.019743 | 5.1803e-11 | 0 | 0 | 0 | 0 | 0 | 1 | -90 | 90 | -0.021404 | -0.0053681 | 0.021404 | 0.0053682
92 | 91 | 1.2576 | 0.8049 | 2.1119e-09 | 0 | 0 | 0 | 0 | 0 | 1 | -90 | 90 | -0.027534 | -0.0069047 | 0.027545 | 0.006911
91 | 89 | 0.70287 | 0.44984 | 1.1803e-09 | 0 | 0 | 0 | 0 | 0 | 1 | -90 | 90 | -0.035256 | -0.0088436 | 0.035265 | 0.0088496
86 | 87 | 2.79 | 1.7856 | 4.6852e-09 | 0 | 0 | 0 | 0 | 0 | 1 | -90 | 90 | -0.0090357 | -0.0022645 | 0.0090382 | 0.0022656
86 | 88 | 1.1181 | 0.71558 | 1.8776e-09 | 0 | 0 | 0 | 0 | 0 | 1 | -90 | 90 | 0.005384 | 0.0013493 | -0.0053836 | -0.0013493
87 | 89 | 0.65932 | 0.42196 | 1.1072e-09 | 0 | 0 | 0 | 0 | 0 | 1 | -90 | 90 | 0.045688 | 0.011468 | -0.045673 | -0.011458
87 | 90 | 1.3312 | 0.85198 | 2.2355e-09 | 0 | 0 | 0 | 0 | 0 | 1 | -90 | 90 | -0.054726 | -0.013733 | 0.054769 | 0.01376