## bus_data
BUS_I | BUS_TYPE | Pd | Qd | Gs | Bs | area | Vm | Va | baseKV | zone | Vmax | Vmin
1 | 1 | 0.0072804 | 0.0018246 | 0 | 0 | 1 | 0.97916 | -0.40129 | 0.4 | 1 | 1.1 | 0.9
2 | 1 | 0.0088174 | 0.0022098 | 0 | 0 | 1 | 0.9786 | -0.41231 | 0.4 | 1 | 1.1 | 0.9
3 | 1 | 0 | 0 | 0 | 0 | 1 | 0.98123 | -0.36081 | 0.4 | 1 | 1.1 | 0.9
4 | 1 | 0.0041741 | 0.0010461 | 0 | 0 | 1 | 0.9785 | -0.41433 | 0.4 | 1 | 1.1 | 0.9
5 | 1 | 0 | 0 | 0 | 0 | 1 | 0.98268 | -0.33236 | 0.4 | 1 | 1.1 | 0.9
20 | 1 | 0.0097396 | 0.002441 | 0 | 0 | 1 | 0.98468 | -0.29353 | 0.4 | 1 | 1.1 | 0.9
21 | 1 | 0.0020728 | 0.00051949 | 0 | 0 | 1 | 0.98549 | -0.27789 | 0.4 | 1 | 1.1 | 0.9
6 | 1 | 0.0088824 | 0.0022261 | 0 | 0 | 1 | 0.98641 | -0.26001 | 0.4 | 1 | 1.1 | 0.9
7 | 1 | 0 | 0 | 0 | 0 | 1 | 0.98678 | -0.2528 | 0.4 | 1 | 1.1 | 0.9
8 | 1 | 0.0040193 | 0.0010073 | 0 | 0 | 1 | 0.98627 | -0.26284 | 0.4 | 1 | 1.1 | 0.9
9 | 1 | 0 | 0 | 0 | 0 | 1 | 0.98619 | -0.26429 | 0.4 | 1 | 1.1 | 0.9
10 | 1 | 0 | 0 | 0 | 0 | 1 | 0.9885 | -0.21959 | 0.4 | 1 | 1.1 | 0.9
43 | 1 | 0.0070635 | 0.0017703 | 0 | 0 | 1 | 0.98595 | -0.26891 | 0.4 | 1 | 1.1 | 0.9
32 | 1 | 0.00619 | 0.0015514 | 0 | 0 | 1 | 0.98379 | -0.31106 | 0.4 | 1 | 1.1 | 0.9
14 | 1 | 0.0061834 | 0.0015497 | 0 | 0 | 1 | 0.98769 | -0.23518 | 0.4 | 1 | 1.1 | 0.9
15 | 1 | 0.0020342 | 0.00050981 | 0 | 0 | 1 | 0.98713 | -0.24584 | 0.4 | 1 | 1.1 | 0.9
11 | 1 | 0.011239 | 0.0028168 | 0 | 0 | 1 | 0.99048 | -0.18131 | 0.4 | 1 | 1.1 | 0.9
30 | 1 | 0.0035261 | 0.00088374 | 0 | 0 | 1 | 0.98354 | -0.31594 | 0.4 | 1 | 1.1 | 0.9
23 | 1 | 0.0030339 | 0.00076036 | 0 | 0 | 1 | 0.98745 | -0.23973 | 0.4 | 1 | 1.1 | 0.9
24 | 1 | 0 | 0 | 0 | 0 | 1 | 0.98618 | -0.26427 | 0.4 | 1 | 1.1 | 0.9
16 | 1 | 0 | 0 | 0 | 0 | 1 | 0.97509 | -0.48009 | 0.4 | 1 | 1.1 | 0.9
54 | 1 | 0 | 0 | 0 | 0 | 1 | 0.97273 | -0.52658 | 0.4 | 1 | 1.1 | 0.9
82 | 1 | 0.0056712 | 0.0014213 | 0 | 0 | 1 | 0.97657 | -0.45119 | 0.4 | 1 | 1.1 | 0.9
12 | 1 | 0.0096865 | 0.0024277 | 0 | 0 | 1 | 0.99238 | -0.14488 | 0.4 | 1 | 1.1 | 0.9
13 | 1 | 0.0087022 | 0.002181 | 0 | 0 | 1 | 0.99386 | -0.11662 | 0.4 | 1 | 1.1 | 0.9
17 | 1 | 0.0096183 | 0.0024106 | 0 | 0 | 1 | 0.99524 | -0.090328 | 0.4 | 1 | 1.1 | 0.9
18 | 1 | 0.0067587 | 0.0016939 | 0 | 0 | 1 | 0.99609 | -0.074089 | 0.4 | 1 | 1.1 | 0.9
22 | 1 | 0.0056512 | 0.0014163 | 0 | 0 | 1 | 0.98653 | -0.2576 | 0.4 | 1 | 1.1 | 0.9
25 | 1 | 0 | 0 | 0 | 0 | 1 | 0.9856 | -0.27547 | 0.4 | 1 | 1.1 | 0.9
52 | 1 | 0.0072564 | 0.0018186 | 0 | 0 | 1 | 0.9724 | -0.53313 | 0.4 | 1 | 1.1 | 0.9
68 | 1 | 0 | 0 | 0 | 0 | 1 | 0.9784 | -0.41529 | 0.4 | 1 | 1.1 | 0.9
19 | 1 | 0.010139 | 0.0025412 | 0 | 0 | 1 | 0.99812 | -0.035534 | 0.4 | 1 | 1.1 | 0.9
44 | 1 | 0.011928 | 0.0029894 | 0 | 0 | 1 | 0.99861 | -0.026254 | 0.4 | 1 | 1.1 | 0.9
45 | 3 | 0.0051876 | 0.0013001 | 0 | 0 | 1 | 1 | 0 | 0.4 | 1 | 1.1 | 0.9
28 | 1 | 0 | 0 | 0 | 0 | 1 | 0.98485 | -0.29004 | 0.4 | 1 | 1.1 | 0.9
26 | 1 | 0.0030367 | 0.00076108 | 0 | 0 | 1 | 0.98513 | -0.28463 | 0.4 | 1 | 1.1 | 0.9
96 | 1 | 0.0038414 | 0.00096274 | 0 | 0 | 1 | 0.98433 | -0.30001 | 0.4 | 1 | 1.1 | 0.9
27 | 1 | 0.038971 | 0.009767 | 0 | 0 | 1 | 0.98319 | -0.32246 | 0.4 | 1 | 1.1 | 0.9
95 | 1 | 0.0054704 | 0.001371 | 0 | 0 | 1 | 0.98421 | -0.30247 | 0.4 | 1 | 1.1 | 0.9
29 | 1 | 0.0021858 | 0.00054782 | 0 | 0 | 1 | 0.98322 | -0.32221 | 0.4 | 1 | 1.1 | 0.9
31 | 1 | 0.002047 | 0.00051304 | 0 | 0 | 1 | 0.98298 | -0.32689 | 0.4 | 1 | 1.1 | 0.9
33 | 1 | 0 | 0 | 0 | 0 | 1 | 0.98273 | -0.33166 | 0.4 | 1 | 1.1 | 0.9
36 | 1 | 0.003926 | 0.00098396 | 0 | 0 | 1 | 0.9823 | -0.34004 | 0.4 | 1 | 1.1 | 0.9
35 | 1 | 0 | 0 | 0 | 0 | 1 | 0.98182 | -0.34945 | 0.4 | 1 | 1.1 | 0.9
34 | 1 | 0.014233 | 0.0035672 | 0 | 0 | 1 | 0.98158 | -0.35432 | 0.4 | 1 | 1.1 | 0.9
37 | 1 | 0.011433 | 0.0028654 | 0 | 0 | 1 | 0.99302 | -0.13329 | 0.4 | 1 | 1.1 | 0.9
38 | 1 | 0.014193 | 0.0035571 | 0 | 0 | 1 | 0.99388 | -0.11677 | 0.4 | 1 | 1.1 | 0.9
39 | 1 | 0.0095689 | 0.0023982 | 0 | 0 | 1 | 0.98986 | -0.19416 | 0.4 | 1 | 1.1 | 0.9
40 | 1 | 0.011791 | 0.002955 | 0 | 0 | 1 | 0.99624 | -0.071719 | 0.4 | 1 | 1.1 | 0.9
41 | 1 | 0.014875 | 0.0037281 | 0 | 0 | 1 | 0.9892 | -0.20704 | 0.4 | 1 | 1.1 | 0.9
49 | 1 | 0.010206 | 0.0025579 | 0 | 0 | 1 | 0.99661 | -0.06458 | 0.4 | 1 | 1.1 | 0.9
60 | 1 | 0.015334 | 0.0038431 | 0 | 0 | 1 | 0.98858 | -0.21893 | 0.4 | 1 | 1.1 | 0.9
48 | 1 | 0.0042792 | 0.0010725 | 0 | 0 | 1 | 0.99793 | -0.039419 | 0.4 | 1 | 1.1 | 0.9
61 | 1 | 0.015629 | 0.0039169 | 0 | 0 | 1 | 0.98771 | -0.23588 | 0.4 | 1 | 1.1 | 0.9
46 | 1 | 0.0034594 | 0.000867 | 0 | 0 | 1 | 0.99922 | -0.014818 | 0.4 | 1 | 1.1 | 0.9
47 | 1 | 0.0097743 | 0.0024497 | 0 | 0 | 1 | 0.99875 | -0.023726 | 0.4 | 1 | 1.1 | 0.9
50 | 1 | 0.0096615 | 0.0024214 | 0 | 0 | 1 | 0.97193 | -0.5425 | 0.4 | 1 | 1.1 | 0.9
51 | 1 | 0.0049135 | 0.0012314 | 0 | 0 | 1 | 0.9716 | -0.54891 | 0.4 | 1 | 1.1 | 0.9
53 | 1 | 0 | 0 | 0 | 0 | 1 | 0.97144 | -0.55223 | 0.4 | 1 | 1.1 | 0.9
56 | 1 | 0.0066656 | 0.0016706 | 0 | 0 | 1 | 0.97128 | -0.55526 | 0.4 | 1 | 1.1 | 0.9
58 | 1 | 0 | 0 | 0 | 0 | 1 | 0.97116 | -0.55766 | 0.4 | 1 | 1.1 | 0.9
59 | 1 | 0.007297 | 0.0018288 | 0 | 0 | 1 | 0.97104 | -0.55998 | 0.4 | 1 | 1.1 | 0.9
62 | 1 | 0 | 0 | 0 | 0 | 1 | 0.98651 | -0.259 | 0.4 | 1 | 1.1 | 0.9
97 | 1 | 0.0070738 | 0.0017729 | 0 | 0 | 1 | 0.98625 | -0.26401 | 0.4 | 1 | 1.1 | 0.9
63 | 1 | 0 | 0 | 0 | 0 | 1 | 0.98594 | -0.2702 | 0.4 | 1 | 1.1 | 0.9
73 | 1 | 0.0026439 | 0.00066262 | 0 | 0 | 1 | 0.98367 | -0.31424 | 0.4 | 1 | 1.1 | 0.9
65 | 1 | 0.0078772 | 0.0019742 | 0 | 0 | 1 | 0.98458 | -0.29668 | 0.4 | 1 | 1.1 | 0.9
76 | 1 | 0.001274 | 0.00031929 | 0 | 0 | 1 | 0.98119 | -0.36257 | 0.4 | 1 | 1.1 | 0.9
75 | 1 | 0 | 0 | 0 | 0 | 1 | 0.98121 | -0.36208 | 0.4 | 1 | 1.1 | 0.9
64 | 1 | 0.0087582 | 0.002195 | 0 | 0 | 1 | 0.98456 | -0.29715 | 0.4 | 1 | 1.1 | 0.9
66 | 1 | 0.015434 | 0.0038681 | 0 | 0 | 1 | 0.9845 | -0.29833 | 0.4 | 1 | 1.1 | 0.9
83 | 1 | 0 | 0 | 0 | 0 | 1 | 0.97944 | -0.39511 | 0.4 | 1 | 1.1 | 0.9
80 | 1 | 0 | 0 | 0 | 0 | 1 | 0.97808 | -0.4217 | 0.4 | 1 | 1.1 | 0.9
85 | 1 | 0 | 0 | 0 | 0 | 1 | 0.97906 | -0.40249 | 0.4 | 1 | 1.1 | 0.9
90 | 1 | 0.0050572 | 0.0012675 | 0 | 0 | 1 | 0.98107 | -0.36334 | 0.4 | 1 | 1.1 | 0.9
87 | 1 | 0.0014372 | 0.00036021 | 0 | 0 | 1 | 0.97801 | -0.42295 | 0.4 | 1 | 1.1 | 0.9
78 | 1 | 0 | 0 | 0 | 0 | 1 | 0.97804 | -0.42247 | 0.4 | 1 | 1.1 | 0.9
69 | 1 | 0.0059246 | 0.0014848 | 0 | 0 | 1 | 0.97982 | -0.38933 | 0.4 | 1 | 1.1 | 0.9
70 | 1 | 0.010223 | 0.0025621 | 0 | 0 | 1 | 0.98036 | -0.37874 | 0.4 | 1 | 1.1 | 0.9
71 | 1 | 0.01275 | 0.0031954 | 0 | 0 | 1 | 0.97953 | -0.39514 | 0.4 | 1 | 1.1 | 0.9
72 | 1 | 0 | 0 | 0 | 0 | 1 | 0.98106 | -0.36508 | 0.4 | 1 | 1.1 | 0.9
74 | 1 | 0 | 0 | 0 | 0 | 1 | 0.98331 | -0.32112 | 0.4 | 1 | 1.1 | 0.9
77 | 1 | 0.0026044 | 0.00065274 | 0 | 0 | 1 | 0.97785 | -0.42621 | 0.4 | 1 | 1.1 | 0.9
79 | 1 | 0.0031899 | 0.00079946 | 0 | 0 | 1 | 0.97772 | -0.42876 | 0.4 | 1 | 1.1 | 0.9
81 | 1 | 0.0015162 | 0.00037999 | 0 | 0 | 1 | 0.97789 | -0.42544 | 0.4 | 1 | 1.1 | 0.9
86 | 1 | 0.0034056 | 0.00085353 | 0 | 0 | 1 | 0.97903 | -0.40306 | 0.4 | 1 | 1.1 | 0.9
84 | 1 | 0.0023138 | 0.00057988 | 0 | 0 | 1 | 0.97904 | -0.40297 | 0.4 | 1 | 1.1 | 0.9
91 | 1 | 0.0033936 | 0.00085053 | 0 | 0 | 1 | 0.98256 | -0.3344 | 0.4 | 1 | 1.1 | 0.9
92 | 1 | 0.003261 | 0.00081729 | 0 | 0 | 1 | 0.98319 | -0.32219 | 0.4 | 1 | 1.1 | 0.9
93 | 1 | 0 | 0 | 0 | 0 | 1 | 0.98368 | -0.31273 | 0.4 | 1 | 1.1 | 0.9
94 | 1 | 0.004085 | 0.0010238 | 0 | 0 | 1 | 0.9836 | -0.31422 | 0.4 | 1 | 1.1 | 0.9

## generator_data
GEN_BUS | PG | QG | QMAX | QMIN | VG | MBASE | GEN_STATUS | PMAX | PMIN
45 | 0.49613 | 0.12675 | 10 | -10 | 1 | 100 | 1 | 10 | 0

## branch_data
F_BUS | T_BUS | BR_R | BR_X | BR_B | RATE_A | RATE_B | RATE_C | TAP | SHIFT | BR_STATUS | ANGMIN | ANGMAX | P_in | Q_in | P_out | Q_out
1 | 2 | 3.6432 | 2.3316 | 6.1179e-09 | 0 | 0 | 0 | 0 | 0 | 1 | -90 | 90 | 0.012999 | 0.0032597 | -0.012992 | -0.003256
1 | 3 | 8.5977 | 5.5025 | 1.4438e-08 | 0 | 0 | 0 | 0 | 0 | 1 | -90 | 90 | -0.020279 | -0.0050844 | 0.020318 | 0.0051081
2 | 4 | 2.0818 | 1.3324 | 3.4959e-09 | 0 | 0 | 0 | 0 | 0 | 1 | -90 | 90 | 0.0041744 | 0.0010461 | -0.004174 | -0.0010461
3 | 5 | 6.064 | 3.8809 | 1.0183e-08 | 0 | 0 | 0 | 0 | 0 | 1 | -90 | 90 | -0.020318 | -0.005108 | 0.020346 | 0.0051248
5 | 20 | 8.3033 | 5.3141 | 1.3944e-08 | 0 | 0 | 0 | 0 | 0 | 1 | -90 | 90 | -0.020346 | -0.0051247 | 0.020384 | 0.0051476
20 | 21 | 2.2662 | 1.4504 | 3.8056e-09 | 0 | 0 | 0 | 0 | 0 | 1 | -90 | 90 | -0.030123 | -0.0075886 | 0.030146 | 0.0076027
21 | 22 | 2.7538 | 1.7624 | 4.6243e-09 | 0 | 0 | 0 | 0 | 0 | 1 | -90 | 90 | -0.032218 | -0.0081221 | 0.03225 | 0.0081417
6 | 7 | 2.4385 | 1.5607 | 4.095e-09 | 0 | 0 | 0 | 0 | 0 | 1 | -90 | 90 | -0.012902 | -0.0032333 | 0.012907 | 0.0032358
6 | 8 | 3.0719 | 1.966 | 5.1586e-09 | 0 | 0 | 0 | 0 | 0 | 1 | -90 | 90 | 0.0040199 | 0.0010072 | -0.0040193 | -0.0010074
7 | 9 | 1.279 | 0.81855 | 2.1478e-09 | 0 | 0 | 0 | 0 | 0 | 1 | -90 | 90 | 0.039305 | 0.0098994 | -0.039284 | -0.0098858
7 | 10 | 2.7876 | 1.784 | 4.6811e-09 | 0 | 0 | 0 | 0 | 0 | 1 | -90 | 90 | -0.052212 | -0.013135 | 0.052295 | 0.013188
9 | 43 | 2.8495 | 1.8237 | 4.7851e-09 | 0 | 0 | 0 | 0 | 0 | 1 | -90 | 90 | 0.0070651 | 0.0017708 | -0.0070635 | -0.0017703
9 | 32 | 6.3342 | 4.0539 | 1.0637e-08 | 0 | 0 | 0 | 0 | 0 | 1 | -90 | 90 | 0.032218 | 0.008115 | -0.032147 | -0.00807
10 | 14 | 1.4522 | 0.92942 | 2.4387e-09 | 0 | 0 | 0 | 0 | 0 | 1 | -90 | 90 | 0.047195 | 0.011916 | -0.04716 | -0.011894
10 | 15 | 0.91768 | 0.58732 | 4.6231e-09 | 0 | 0 | 0 | 0 | 0 | 1 | -90 | 90 | 0.12618 | 0.032038 | -0.12602 | -0.031937
10 | 11 | 0.74941 | 0.47962 | 3.7754e-09 | 0 | 0 | 0 | 0 | 0 | 1 | -90 | 90 | -0.22567 | -0.057142 | 0.22608 | 0.057408
32 | 30 | 0.81626 | 0.5224 | 1.3707e-09 | 0 | 0 | 0 | 0 | 0 | 1 | -90 | 90 | 0.025957 | 0.0065187 | -0.025951 | -0.006515
14 | 23 | 0.48745 | 0.31197 | 8.1856e-10 | 0 | 0 | 0 | 0 | 0 | 1 | -90 | 90 | 0.040976 | 0.010344 | -0.040967 | -0.010339
15 | 24 | 0.65341 | 0.41819 | 3.2918e-09 | 0 | 0 | 0 | 0 | 0 | 1 | -90 | 90 | 0.12399 | 0.031427 | -0.12388 | -0.031357
11 | 12 | 0.68189 | 0.43641 | 3.4352e-09 | 0 | 0 | 0 | 0 | 0 | 1 | -90 | 90 | -0.23732 | -0.060225 | 0.23774 | 0.060491
30 | 29 | 1.2124 | 0.77593 | 2.0359e-09 | 0 | 0 | 0 | 0 | 0 | 1 | -90 | 90 | 0.022424 | 0.0056312 | -0.022418 | -0.0056271
23 | 22 | 2.068 | 1.3235 | 3.4727e-09 | 0 | 0 | 0 | 0 | 0 | 1 | -90 | 90 | 0.037933 | 0.0095785 | -0.037901 | -0.009558
24 | 25 | 0.39648 | 0.25375 | 1.9974e-09 | 0 | 0 | 0 | 0 | 0 | 1 | -90 | 90 | 0.12388 | 0.031357 | -0.12381 | -0.031315
16 | 54 | 5.522 | 3.5341 | 9.2729e-09 | 0 | 0 | 0 | 0 | 0 | 1 | -90 | 90 | 0.035908 | 0.0090426 | -0.035829 | -0.0089926
16 | 82 | 3.4454 | 2.205 | 5.7857e-09 | 0 | 0 | 0 | 0 | 0 | 1 | -90 | 90 | -0.035908 | -0.0090425 | 0.035958 | 0.0090738
54 | 52 | 0.77562 | 0.4964 | 1.3025e-09 | 0 | 0 | 0 | 0 | 0 | 1 | -90 | 90 | 0.035829 | 0.0089926 | -0.035818 | -0.0089856
82 | 68 | 3.7073 | 2.3727 | 6.2256e-09 | 0 | 0 | 0 | 0 | 0 | 1 | -90 | 90 | -0.041629 | -0.010495 | 0.041701 | 0.01054
12 | 13 | 0.50979 | 0.32626 | 2.5682e-09 | 0 | 0 | 0 | 0 | 0 | 1 | -90 | 90 | -0.24743 | -0.062918 | 0.24776 | 0.063134
13 | 17 | 0.45926 | 0.29393 | 2.3137e-09 | 0 | 0 | 0 | 0 | 0 | 1 | -90 | 90 | -0.25647 | -0.065315 | 0.25679 | 0.065523
17 | 18 | 0.27393 | 0.17532 | 1.38e-09 | 0 | 0 | 0 | 0 | 0 | 1 | -90 | 90 | -0.26641 | -0.067934 | 0.26662 | 0.068067
18 | 19 | 0.63594 | 0.407 | 3.2038e-09 | 0 | 0 | 0 | 0 | 0 | 1 | -90 | 90 | -0.27338 | -0.069761 | 0.27389 | 0.070087
25 | 28 | 0.78151 | 0.50017 | 3.9371e-09 | 0 | 0 | 0 | 0 | 0 | 1 | -90 | 90 | 0.081714 | 0.020731 | -0.081656 | -0.020695
25 | 26 | 0.94866 | 0.60714 | 1.5931e-09 | 0 | 0 | 0 | 0 | 0 | 1 | -90 | 90 | 0.042096 | 0.010584 | -0.042077 | -0.010572
52 | 50 | 1.3913 | 0.89045 | 2.3364e-09 | 0 | 0 | 0 | 0 | 0 | 1 | -90 | 90 | 0.028561 | 0.0071669 | -0.028548 | -0.007159
68 | 83 | 1.7262 | 1.1047 | 2.8987e-09 | 0 | 0 | 0 | 0 | 0 | 1 | -90 | 90 | -0.050453 | -0.012732 | 0.050502 | 0.012763
68 | 80 | 3.1388 | 2.0088 | 5.2709e-09 | 0 | 0 | 0 | 0 | 0 | 1 | -90 | 90 | 0.0087523 | 0.0021919 | -0.0087496 | -0.0021907
19 | 44 | 0.14791 | 0.094664 | 7.4515e-10 | 0 | 0 | 0 | 0 | 0 | 1 | -90 | 90 | -0.28403 | -0.072629 | 0.28416 | 0.07271
44 | 45 | 0.40212 | 0.25735 | 2.0258e-09 | 0 | 0 | 0 | 0 | 0 | 1 | -90 | 90 | -0.29608 | -0.0757 | 0.29646 | 0.07594
45 | 46 | 0.34473 | 0.22062 | 1.7367e-09 | 0 | 0 | 0 | 0 | 0 | 1 | -90 | 90 | 0.19448 | 0.049507 | -0.19434 | -0.049418
28 | 96 | 0.53481 | 0.34228 | 2.6943e-09 | 0 | 0 | 0 | 0 | 0 | 1 | -90 | 90 | 0.081656 | 0.020695 | -0.081617 | -0.02067
26 | 27 | 4.2141 | 2.697 | 7.0766e-09 | 0 | 0 | 0 | 0 | 0 | 1 | -90 | 90 | 0.039041 | 0.0098114 | -0.03897 | -0.0097671
96 | 95 | 0.13823 | 0.08847 | 6.964e-10 | 0 | 0 | 0 | 0 | 0 | 1 | -90 | 90 | 0.077776 | 0.019707 | -0.077767 | -0.019701
95 | 93 | 0.62058 | 0.39717 | 3.1263e-09 | 0 | 0 | 0 | 0 | 0 | 1 | -90 | 90 | 0.072296 | 0.01833 | -0.072261 | -0.018308
29 | 31 | 1.0034 | 0.64215 | 1.6849e-09 | 0 | 0 | 0 | 0 | 0 | 1 | -90 | 90 | 0.020232 | 0.0050793 | -0.020227 | -0.0050766
31 | 33 | 1.1371 | 0.72775 | 1.9095e-09 | 0 | 0 | 0 | 0 | 0 | 1 | -90 | 90 | 0.01818 | 0.0045635 | -0.018176 | -0.0045611
33 | 36 | 1.9977 | 1.2786 | 3.3547e-09 | 0 | 0 | 0 | 0 | 0 | 1 | -90 | 90 | 0.018176 | 0.0045611 | -0.018169 | -0.0045567
36 | 35 | 2.8583 | 1.8293 | 4.7999e-09 | 0 | 0 | 0 | 0 | 0 | 1 | -90 | 90 | 0.014243 | 0.0035728 | -0.014237 | -0.0035692
35 | 34 | 1.4765 | 0.94494 | 2.4794e-09 | 0 | 0 | 0 | 0 | 0 | 1 | -90 | 90 | 0.014237 | 0.0035692 | -0.014233 | -0.0035673
37 | 38 | 0.52652 | 0.33698 | 8.8418e-10 | 0 | 0 | 0 | 0 | 0 | 1 | -90 | 90 | -0.13971 | -0.035362 | 0.13982 | 0.035433
37 | 39 | 2.1055 | 1.3475 | 3.5358e-09 | 0 | 0 | 0 | 0 | 0 | 1 | -90 | 90 | 0.12827 | 0.032497 | -0.1279 | -0.032258
38 | 40 | 1.3068 | 0.83632 | 4.3888e-09 | 0 | 0 | 0 | 0 | 0 | 1 | -90 | 90 | -0.15401 | -0.03899 | 0.15435 | 0.039203
39 | 41 | 0.47955 | 0.30691 | 8.053e-10 | 0 | 0 | 0 | 0 | 0 | 1 | -90 | 90 | 0.11833 | 0.02986 | -0.11826 | -0.029813
40 | 49 | 0.19278 | 0.12338 | 9.7119e-10 | 0 | 0 | 0 | 0 | 0 | 1 | -90 | 90 | -0.16614 | -0.042158 | 0.16619 | 0.042195
41 | 60 | 0.50637 | 0.32407 | 8.5033e-10 | 0 | 0 | 0 | 0 | 0 | 1 | -90 | 90 | 0.10338 | 0.026085 | -0.10332 | -0.026047
49 | 48 | 0.64092 | 0.41019 | 3.2288e-09 | 0 | 0 | 0 | 0 | 0 | 1 | -90 | 90 | -0.1764 | -0.044753 | 0.17661 | 0.044889
60 | 61 | 0.84698 | 0.54207 | 1.4223e-09 | 0 | 0 | 0 | 0 | 0 | 1 | -90 | 90 | 0.087991 | 0.022204 | -0.087919 | -0.022159
48 | 47 | 0.39105 | 0.25027 | 1.97e-09 | 0 | 0 | 0 | 0 | 0 | 1 | -90 | 90 | -0.18089 | -0.045962 | 0.18103 | 0.046049
61 | 62 | 3.1481 | 2.0148 | 5.2865e-09 | 0 | 0 | 0 | 0 | 0 | 1 | -90 | 90 | 0.032164 | 0.0080965 | -0.032128 | -0.0080743
61 | 97 | 3.0788 | 1.9704 | 5.1701e-09 | 0 | 0 | 0 | 0 | 0 | 1 | -90 | 90 | 0.040127 | 0.010146 | -0.040073 | -0.010111
46 | 47 | 0.21078 | 0.1349 | 1.0619e-09 | 0 | 0 | 0 | 0 | 0 | 1 | -90 | 90 | 0.19089 | 0.048551 | -0.1908 | -0.048499
50 | 51 | 1.4372 | 0.91978 | 2.4134e-09 | 0 | 0 | 0 | 0 | 0 | 1 | -90 | 90 | 0.018887 | 0.0047375 | -0.018881 | -0.004734
51 | 53 | 1.0062 | 0.64394 | 1.6896e-09 | 0 | 0 | 0 | 0 | 0 | 1 | -90 | 90 | 0.013968 | 0.0035025 | -0.013966 | -0.0035013
53 | 56 | 0.91643 | 0.58652 | 1.5389e-09 | 0 | 0 | 0 | 0 | 0 | 1 | -90 | 90 | 0.013966 | 0.0035013 | -0.013964 | -0.0035001
56 | 58 | 1.3884 | 0.88855 | 2.3314e-09 | 0 | 0 | 0 | 0 | 0 | 1 | -90 | 90 | 0.0072985 | 0.0018295 | -0.0072976 | -0.0018292
58 | 59 | 1.3443 | 0.86037 | 2.2575e-09 | 0 | 0 | 0 | 0 | 0 | 1 | -90 | 90 | 0.0072976 | 0.0018292 | -0.0072968 | -0.0018289
62 | 63 | 1.5231 | 0.9748 | 2.5577e-09 | 0 | 0 | 0 | 0 | 0 | 1 | -90 | 90 | 0.032128 | 0.0080743 | -0.032111 | -0.0080635
97 | 73 | 6.6543 | 4.2588 | 1.1174e-08 | 0 | 0 | 0 | 0 | 0 | 1 | -90 | 90 | 0.032999 | 0.0083386 | -0.03292 | -0.008289
63 | 65 | 3.5925 | 2.2992 | 6.0327e-09 | 0 | 0 | 0 | 0 | 0 | 1 | -90 | 90 | 0.032111 | 0.0080636 | -0.032071 | -0.0080382
73 | 74 | 0.98813 | 0.6324 | 1.6593e-09 | 0 | 0 | 0 | 0 | 0 | 1 | -90 | 90 | 0.030276 | 0.0076264 | -0.030266 | -0.0076202
65 | 64 | 0.083852 | 0.053665 | 1.4081e-10 | 0 | 0 | 0 | 0 | 0 | 1 | -90 | 90 | 0.024193 | 0.006064 | -0.024193 | -0.0060637
76 | 75 | 1.6505 | 1.0563 | 2.7717e-09 | 0 | 0 | 0 | 0 | 0 | 1 | -90 | 90 | -0.001274 | -0.0003193 | 0.001274 | 0.00031905
75 | 74 | 5.8715 | 3.7578 | 9.8599e-09 | 0 | 0 | 0 | 0 | 0 | 1 | -90 | 90 | -0.030207 | -0.0075833 | 0.030266 | 0.0076202
75 | 72 | 0.44797 | 0.2867 | 7.5226e-10 | 0 | 0 | 0 | 0 | 0 | 1 | -90 | 90 | 0.028933 | 0.0072643 | -0.028929 | -0.0072617
64 | 66 | 0.33268 | 0.21292 | 5.5866e-10 | 0 | 0 | 0 | 0 | 0 | 1 | -90 | 90 | 0.015435 | 0.0038686 | -0.015434 | -0.0038681
83 | 85 | 5.542 | 3.5469 | 9.3066e-09 | 0 | 0 | 0 | 0 | 0 | 1 | -90 | 90 | 0.0057215 | 0.0014337 | -0.0057195 | -0.0014333
83 | 90 | 2.4455 | 1.5651 | 4.1067e-09 | 0 | 0 | 0 | 0 | 0 | 1 | -90 | 90 | -0.056223 | -0.014197 | 0.056309 | 0.014251
80 | 87 | 3.7289 | 2.3865 | 6.2618e-09 | 0 | 0 | 0 | 0 | 0 | 1 | -90 | 90 | 0.0014373 | 0.00035967 | -0.0014372 | -0.00036021
80 | 78 | 0.44797 | 0.2867 | 7.5226e-10 | 0 | 0 | 0 | 0 | 0 | 1 | -90 | 90 | 0.0073123 | 0.001831 | -0.007312 | -0.0018309
85 | 86 | 0.7243 | 0.46355 | 1.2163e-09 | 0 | 0 | 0 | 0 | 0 | 1 | -90 | 90 | 0.0034057 | 0.00085349 | -0.0034056 | -0.00085355
85 | 84 | 0.89783 | 0.57461 | 1.5077e-09 | 0 | 0 | 0 | 0 | 0 | 1 | -90 | 90 | 0.0023138 | 0.00057979 | -0.0023137 | -0.0005799
90 | 91 | 2.0493 | 1.3115 | 3.4413e-09 | 0 | 0 | 0 | 0 | 0 | 1 | -90 | 90 | -0.061366 | -0.015519 | 0.061452 | 0.015573
78 | 81 | 8.3973 | 5.3742 | 1.4101e-08 | 0 | 0 | 0 | 0 | 0 | 1 | -90 | 90 | 0.0015164 | 0.00037879 | -0.0015162 | -0.00038
78 | 77 | 2.7718 | 1.774 | 4.6546e-09 | 0 | 0 | 0 | 0 | 0 | 1 | -90 | 90 | 0.0057957 | 0.0014522 | -0.0057946 | -0.0014519
69 | 70 | 2.4435 | 1.5639 | 4.1033e-09 | 0 | 0 | 0 | 0 | 0 | 1 | -90 | 90 | -0.018678 | -0.0046822 | 0.018687 | 0.0046879
69 | 71 | 1.9605 | 1.2547 | 3.2921e-09 | 0 | 0 | 0 | 0 | 0 | 1 | -90 | 90 | 0.012753 | 0.0031974 | -0.01275 | -0.0031954
70 | 72 | 2.0364 | 1.3033 | 3.4197e-09 | 0 | 0 | 0 | 0 | 0 | 1 | -90 | 90 | -0.02891 | -0.00725 | 0.028929 | 0.0072617
77 | 79 | 3.4144 | 2.1852 | 5.7338e-09 | 0 | 0 | 0 | 0 | 0 | 1 | -90 | 90 | 0.0031902 | 0.00079918 | -0.0031898 | -0.00079948
91 | 92 | 0.82144 | 0.52572 | 2.7588e-09 | 0 | 0 | 0 | 0 | 0 | 1 | -90 | 90 | -0.064845 | -0.016423 | 0.064883 | 0.016447
92 | 93 | 0.60564 | 0.38761 | 3.0511e-09 | 0 | 0 | 0 | 0 | 0 | 1 | -90 | 90 | -0.068144 | -0.017265 | 0.068175 | 0.017284
93 | 94 | 1.5841 | 1.0138 | 2.6601e-09 | 0 | 0 | 0 | 0 | 0 | 1 | -90 | 90 | 0.0040853 | 0.0010238 | -0.004085 | -0.0010238