## bus_data
BUS_I | BUS_TYPE | Pd | Qd | Gs | Bs | area | Vm | Va | baseKV | zone | Vmax | Vmin
1 | 1 | 0.00038868 | 9.7413e-05 | 0 | 0 | 1 | 0.99678 | -0.062158 | 0.4 | 1 | 1.1 | 0.9
2 | 1 | 0.00038766 | 9.7158e-05 | 0 | 0 | 1 | 0.99679 | -0.061954 | 0.4 | 1 | 1.1 | 0.9
3 | 1 | 0.00023586 | 5.9113e-05 | 0 | 0 | 1 | 0.99677 | -0.06226 | 0.4 | 1 | 1.1 | 0.9
4 | 1 | 0.00014166 | 3.5502e-05 | 0 | 0 | 1 | 0.9968 | -0.061847 | 0.4 | 1 | 1.1 | 0.9
5 | 1 | 0.00042218 | 0.00010581 | 0 | 0 | 1 | 0.99684 | -0.061019 | 0.4 | 1 | 1.1 | 0.9
6 | 1 | 0.0003312 | 8.3008e-05 | 0 | 0 | 1 | 0.99687 | -0.060378 | 0.4 | 1 | 1.1 | 0.9
7 | 1 | 0 | 0 | 0 | 0 | 1 | 0.99688 | -0.060274 | 0.4 | 1 | 1.1 | 0.9
8 | 1 | 0.00043588 | 0.00010924 | 0 | 0 | 1 | 0.99703 | -0.057254 | 0.4 | 1 | 1.1 | 0.9
9 | 1 | 0.00025028 | 6.2725e-05 | 0 | 0 | 1 | 0.99675 | -0.062785 | 0.4 | 1 | 1.1 | 0.9
10 | 1 | 0.00030158 | 7.5583e-05 | 0 | 0 | 1 | 0.99709 | -0.056182 | 0.4 | 1 | 1.1 | 0.9
13 | 1 | 0 | 0 | 0 | 0 | 1 | 0.99657 | -0.066323 | 0.4 | 1 | 1.1 | 0.9
11 | 1 | 0.00046061 | 0.00011544 | 0 | 0 | 1 | 0.99743 | -0.049567 | 0.4 | 1 | 1.1 | 0.9
14 | 1 | 0.001628 | 0.00040801 | 0 | 0 | 1 | 0.99642 | -0.069209 | 0.4 | 1 | 1.1 | 0.9
12 | 1 | 0 | 0 | 0 | 0 | 1 | 0.99764 | -0.045563 | 0.4 | 1 | 1.1 | 0.9
57 | 1 | 0.00034656 | 8.6857e-05 | 0 | 0 | 1 | 0.9976 | -0.046261 | 0.4 | 1 | 1.1 | 0.9
54 | 1 | 0.00068761 | 0.00017233 | 0 | 0 | 1 | 0.99766 | -0.045053 | 0.4 | 1 | 1.1 | 0.9
58 | 1 | 0.00082389 | 0.00020649 | 0 | 0 | 1 | 0.99757 | -0.046945 | 0.4 | 1 | 1.1 | 0.9
55 | 1 | 0.00083211 | 0.00020855 | 0 | 0 | 1 | 0.99781 | -0.042314 | 0.4 | 1 | 1.1 | 0.9
15 | 1 | 0.00028368 | 7.1098e-05 | 0 | 0 | 1 | 0.99885 | -0.022078 | 0.4 | 1 | 1.1 | 0.9
16 | 1 | 0 | 0 | 0 | 0 | 1 | 0.99891 | -0.021056 | 0.4 | 1 | 1.1 | 0.9
17 | 1 | 0 | 0 | 0 | 0 | 1 | 0.99861 | -0.026722 | 0.4 | 1 | 1.1 | 0.9
18 | 1 | 0.00020071 | 5.0304e-05 | 0 | 0 | 1 | 0.99921 | -0.01513 | 0.4 | 1 | 1.1 | 0.9
19 | 1 | 0.00040644 | 0.00010186 | 0 | 0 | 1 | 0.99855 | -0.028014 | 0.4 | 1 | 1.1 | 0.9
20 | 1 | 0.00037066 | 9.2896e-05 | 0 | 0 | 1 | 0.99825 | -0.03381 | 0.4 | 1 | 1.1 | 0.9
26 | 1 | 0.00019643 | 4.923e-05 | 0 | 0 | 1 | 0.99953 | -0.008963 | 0.4 | 1 | 1.1 | 0.9
29 | 1 | 0.00039971 | 0.00010018 | 0 | 0 | 1 | 0.99796 | -0.039388 | 0.4 | 1 | 1.1 | 0.9
22 | 1 | 0.0013894 | 0.00034823 | 0 | 0 | 1 | 0.99802 | -0.038243 | 0.4 | 1 | 1.1 | 0.9
25 | 3 | 0.00026505 | 6.6427e-05 | 0 | 0 | 1 | 1 | 0 | 0.4 | 1 | 1.1 | 0.9
30 | 1 | 0.00020478 | 5.1322e-05 | 0 | 0 | 1 | 0.99782 | -0.042063 | 0.4 | 1 | 1.1 | 0.9
21 | 1 | 0.0010518 | 0.00026361 | 0 | 0 | 1 | 0.99787 | -0.040991 | 0.4 | 1 | 1.1 | 0.9
23 | 1 | 0.0012868 | 0.0003225 | 0 | 0 | 1 | 0.99758 | -0.046599 | 0.4 | 1 | 1.1 | 0.9
24 | 1 | 0.0011674 | 0.00029258 | 0 | 0 | 1 | 0.99749 | -0.04838 | 0.4 | 1 | 1.1 | 0.9
31 | 1 | 0.00049289 | 0.00012353 | 0 | 0 | 1 | 0.99739 | -0.050394 | 0.4 | 1 | 1.1 | 0.9
32 | 1 | 0.001303 | 0.00032656 | 0 | 0 | 1 | 0.99738 | -0.050423 | 0.4 | 1 | 1.1 | 0.9
27 | 1 | 0 | 0 | 0 | 0 | 1 | 0.9992 | -0.015339 | 0.4 | 1 | 1.1 | 0.9
28 | 1 | 0.0017455 | 0.00043748 | 0 | 0 | 1 | 0.99846 | -0.029684 | 0.4 | 1 | 1.1 | 0.9
56 | 1 | 0.00075147 | 0.00018834 | 0 | 0 | 1 | 0.99809 | -0.036748 | 0.4 | 1 | 1.1 | 0.9
33 | 1 | 0.00023424 | 5.8706e-05 | 0 | 0 | 1 | 0.9978 | -0.042433 | 0.4 | 1 | 1.1 | 0.9
34 | 1 | 0.0007589 | 0.0001902 | 0 | 0 | 1 | 0.99718 | -0.054473 | 0.4 | 1 | 1.1 | 0.9
35 | 1 | 0 | 0 | 0 | 0 | 1 | 0.99712 | -0.055674 | 0.4 | 1 | 1.1 | 0.9
51 | 1 | 0.00034951 | 8.7596e-05 | 0 | 0 | 1 | 0.99634 | -0.070777 | 0.4 | 1 | 1.1 | 0.9
36 | 1 | 0.00093359 | 0.00023398 | 0 | 0 | 1 | 0.99506 | -0.095623 | 0.4 | 1 | 1.1 | 0.9
37 | 1 | 0.00038786 | 9.7208e-05 | 0 | 0 | 1 | 0.99512 | -0.094563 | 0.4 | 1 | 1.1 | 0.9
39 | 1 | 0.00018659 | 4.6765e-05 | 0 | 0 | 1 | 0.99512 | -0.094459 | 0.4 | 1 | 1.1 | 0.9
47 | 1 | 0 | 0 | 0 | 0 | 1 | 0.99513 | -0.094214 | 0.4 | 1 | 1.1 | 0.9
49 | 1 | 0.00023342 | 5.8499e-05 | 0 | 0 | 1 | 0.99515 | -0.093931 | 0.4 | 1 | 1.1 | 0.9
53 | 1 | 0.00033319 | 8.3505e-05 | 0 | 0 | 1 | 0.99519 | -0.093163 | 0.4 | 1 | 1.1 | 0.9
60 | 1 | 0.00075425 | 0.00018903 | 0 | 0 | 1 | 0.99489 | -0.09898 | 0.4 | 1 | 1.1 | 0.9
61 | 1 | 0.00024843 | 6.2261e-05 | 0 | 0 | 1 | 0.99491 | -0.098685 | 0.4 | 1 | 1.1 | 0.9
42 | 1 | 0.0002628 | 6.5864e-05 | 0 | 0 | 1 | 0.99526 | -0.091806 | 0.4 | 1 | 1.1 | 0.9
40 | 1 | 0.00017757 | 4.4504e-05 | 0 | 0 | 1 | 0.99546 | -0.087899 | 0.4 | 1 | 1.1 | 0.9
41 | 1 | 0.00026259 | 6.5811e-05 | 0 | 0 | 1 | 0.99556 | -0.085919 | 0.4 | 1 | 1.1 | 0.9
43 | 1 | 0 | 0 | 0 | 0 | 1 | 0.99564 | -0.084307 | 0.4 | 1 | 1.1 | 0.9
44 | 1 | 0.00021817 | 5.4679e-05 | 0 | 0 | 1 | 0.99524 | -0.092137 | 0.4 | 1 | 1.1 | 0.9
50 | 1 | 0 | 0 | 0 | 0 | 1 | 0.99589 | -0.079531 | 0.4 | 1 | 1.1 | 0.9
45 | 1 | 0.00025765 | 6.4574e-05 | 0 | 0 | 1 | 0.99584 | -0.080524 | 0.4 | 1 | 1.1 | 0.9
46 | 1 | 0.00037985 | 9.5199e-05 | 0 | 0 | 1 | 0.99584 | -0.080524 | 0.4 | 1 | 1.1 | 0.9
48 | 1 | 0.00036409 | 9.125e-05 | 0 | 0 | 1 | 0.99586 | -0.080154 | 0.4 | 1 | 1.1 | 0.9
52 | 1 | 0.00013774 | 3.4521e-05 | 0 | 0 | 1 | 0.99588 | -0.079778 | 0.4 | 1 | 1.1 | 0.9
59 | 1 | 0.00020021 | 5.0179e-05 | 0 | 0 | 1 | 0.99588 | -0.079806 | 0.4 | 1 | 1.1 | 0.9

## generator_data
GEN_BUS | PG | QG | QMAX | QMIN | VG | MBASE | GEN_STATUS | PMAX | PMIN
25 | 0.025939 | 0.00649 | 10 | -10 | 1 | 100 | 1 | 10 | 0

## branch_data
F_BUS | T_BUS | BR_R | BR_X | BR_B | RATE_A | RATE_B | RATE_C | TAP | SHIFT | BR_STATUS | ANGMIN | ANGMAX | P_in | Q_in | P_out | Q_out
1 | 2 | 1.4495 | 0.9277 | 2.4342e-09 | 0 | 0 | 0 | 0 | 0 | 1 | -90 | 90 | -0.00062455 | -0.0001562 | 0.00062455 | 0.00015597
1 | 3 | 1.9322 | 1.2366 | 3.2447e-09 | 0 | 0 | 0 | 0 | 0 | 1 | -90 | 90 | 0.00023586 | 5.8791e-05 | -0.00023586 | -5.9113e-05
2 | 4 | 0.47187 | 0.302 | 7.9239e-10 | 0 | 0 | 0 | 0 | 0 | 1 | -90 | 90 | -0.0010122 | -0.00025312 | 0.0010122 | 0.00025305
4 | 5 | 3.1904 | 2.0419 | 5.3576e-09 | 0 | 0 | 0 | 0 | 0 | 1 | -90 | 90 | -0.0011539 | -0.00028855 | 0.0011539 | 0.00028805
5 | 6 | 1.8053 | 1.1554 | 3.0316e-09 | 0 | 0 | 0 | 0 | 0 | 1 | -90 | 90 | -0.0015761 | -0.00039386 | 0.0015762 | 0.00039359
6 | 7 | 0.24399 | 0.15615 | 4.0973e-10 | 0 | 0 | 0 | 0 | 0 | 1 | -90 | 90 | -0.0019074 | -0.00047659 | 0.0019074 | 0.00047656
7 | 8 | 3.5397 | 2.2654 | 5.9441e-09 | 0 | 0 | 0 | 0 | 0 | 1 | -90 | 90 | -0.0037864 | -0.00094385 | 0.0037869 | 0.0009436
7 | 9 | 5.9281 | 3.794 | 9.9549e-09 | 0 | 0 | 0 | 0 | 0 | 1 | -90 | 90 | 0.001879 | 0.00046729 | -0.0018788 | -0.00046813
8 | 10 | 1.128 | 0.72189 | 1.8941e-09 | 0 | 0 | 0 | 0 | 0 | 1 | -90 | 90 | -0.0042228 | -0.0010528 | 0.004223 | 0.0010528
9 | 13 | 9.6427 | 6.1713 | 1.6193e-08 | 0 | 0 | 0 | 0 | 0 | 1 | -90 | 90 | 0.0016285 | 0.00040541 | -0.0016282 | -0.00040684
10 | 11 | 6.4948 | 4.1567 | 1.0907e-08 | 0 | 0 | 0 | 0 | 0 | 1 | -90 | 90 | -0.0045246 | -0.0011284 | 0.004526 | 0.0011282
13 | 14 | 7.8824 | 5.0447 | 1.3237e-08 | 0 | 0 | 0 | 0 | 0 | 1 | -90 | 90 | 0.0016282 | 0.00040684 | -0.001628 | -0.00040801
11 | 12 | 3.5696 | 2.2846 | 5.9944e-09 | 0 | 0 | 0 | 0 | 0 | 1 | -90 | 90 | -0.0049866 | -0.0012436 | 0.0049876 | 0.0012437
12 | 57 | 2.6548 | 1.6991 | 4.4581e-09 | 0 | 0 | 0 | 0 | 0 | 1 | -90 | 90 | 0.0011705 | 0.00029232 | -0.0011705 | -0.00029274
12 | 54 | 0.36814 | 0.23561 | 6.1821e-10 | 0 | 0 | 0 | 0 | 0 | 1 | -90 | 90 | -0.0061581 | -0.001536 | 0.0061582 | 0.001536
57 | 58 | 3.7011 | 2.3687 | 6.2152e-09 | 0 | 0 | 0 | 0 | 0 | 1 | -90 | 90 | 0.00082392 | 0.00020589 | -0.00082389 | -0.00020649
54 | 55 | 1.7803 | 1.1394 | 2.9897e-09 | 0 | 0 | 0 | 0 | 0 | 1 | -90 | 90 | -0.0068458 | -0.0017083 | 0.0068467 | 0.0017086
55 | 56 | 3.2272 | 2.0654 | 5.4193e-09 | 0 | 0 | 0 | 0 | 0 | 1 | -90 | 90 | -0.0076788 | -0.0019172 | 0.0076809 | 0.0019179
15 | 16 | 0.62139 | 0.39769 | 1.0435e-09 | 0 | 0 | 0 | 0 | 0 | 1 | -90 | 90 | -0.0073533 | -0.0018415 | 0.0073536 | 0.0018416
15 | 17 | 2.9357 | 1.8788 | 4.9298e-09 | 0 | 0 | 0 | 0 | 0 | 1 | -90 | 90 | 0.0070696 | 0.0017704 | -0.007068 | -0.0017699
16 | 18 | 1.756 | 1.1239 | 2.9489e-09 | 0 | 0 | 0 | 0 | 0 | 1 | -90 | 90 | -0.015066 | -0.0037633 | 0.01507 | 0.0037657
16 | 19 | 4.019 | 2.5721 | 6.7489e-09 | 0 | 0 | 0 | 0 | 0 | 1 | -90 | 90 | 0.0077122 | 0.0019217 | -0.0077097 | -0.0019208
17 | 20 | 4.4786 | 2.8663 | 7.5207e-09 | 0 | 0 | 0 | 0 | 0 | 1 | -90 | 90 | 0.007068 | 0.0017699 | -0.0070657 | -0.0017691
18 | 26 | 1.8044 | 1.1548 | 3.0301e-09 | 0 | 0 | 0 | 0 | 0 | 1 | -90 | 90 | -0.015271 | -0.003816 | 0.015275 | 0.0038186
19 | 29 | 6.9301 | 4.4353 | 1.1638e-08 | 0 | 0 | 0 | 0 | 0 | 1 | -90 | 90 | 0.0073033 | 0.0018189 | -0.0072993 | -0.0018175
20 | 22 | 2.9554 | 1.8914 | 4.9629e-09 | 0 | 0 | 0 | 0 | 0 | 1 | -90 | 90 | 0.006695 | 0.0016762 | -0.0066936 | -0.0016758
26 | 25 | 2.5912 | 1.6584 | 4.3513e-09 | 0 | 0 | 0 | 0 | 0 | 1 | -90 | 90 | -0.015472 | -0.0038678 | 0.015478 | 0.0038716
29 | 30 | 1.7227 | 1.1026 | 2.8929e-09 | 0 | 0 | 0 | 0 | 0 | 1 | -90 | 90 | 0.0068996 | 0.0017174 | -0.0068987 | -0.0017171
22 | 21 | 2.3112 | 1.4791 | 3.8811e-09 | 0 | 0 | 0 | 0 | 0 | 1 | -90 | 90 | 0.0053041 | 0.0013276 | -0.0053034 | -0.0013275
25 | 27 | 6.734 | 4.3097 | 1.1308e-08 | 0 | 0 | 0 | 0 | 0 | 1 | -90 | 90 | 0.010195 | 0.0025519 | -0.010188 | -0.0025483
30 | 33 | 7.0019 | 4.4812 | 1.1758e-08 | 0 | 0 | 0 | 0 | 0 | 1 | -90 | 90 | 0.00023424 | 5.7538e-05 | -0.00023424 | -5.8706e-05
30 | 34 | 8.5345 | 5.4621 | 1.4332e-08 | 0 | 0 | 0 | 0 | 0 | 1 | -90 | 90 | 0.0064597 | 0.0016082 | -0.0064559 | -0.0016072
21 | 23 | 5.8812 | 3.764 | 9.8762e-09 | 0 | 0 | 0 | 0 | 0 | 1 | -90 | 90 | 0.0042516 | 0.0010639 | -0.0042505 | -0.0010641
23 | 24 | 2.6788 | 1.7144 | 4.4983e-09 | 0 | 0 | 0 | 0 | 0 | 1 | -90 | 90 | 0.0029637 | 0.00074164 | -0.0029634 | -0.00074193
24 | 31 | 4.9961 | 3.1975 | 8.3898e-09 | 0 | 0 | 0 | 0 | 0 | 1 | -90 | 90 | 0.0017961 | 0.00044935 | -0.0017959 | -0.00045007
31 | 32 | 0.099905 | 0.063939 | 1.6777e-10 | 0 | 0 | 0 | 0 | 0 | 1 | -90 | 90 | 0.001303 | 0.00032654 | -0.001303 | -0.00032656
27 | 28 | 6.2901 | 4.0257 | 1.0563e-08 | 0 | 0 | 0 | 0 | 0 | 1 | -90 | 90 | 0.010188 | 0.0025483 | -0.010181 | -0.0025449
28 | 56 | 3.7337 | 2.3895 | 6.2698e-09 | 0 | 0 | 0 | 0 | 0 | 1 | -90 | 90 | 0.0084352 | 0.0021074 | -0.0084323 | -0.0021063
34 | 35 | 0.93467 | 0.59819 | 1.5696e-09 | 0 | 0 | 0 | 0 | 0 | 1 | -90 | 90 | 0.005697 | 0.001417 | -0.0056967 | -0.001417
35 | 51 | 11.7544 | 7.5228 | 1.9739e-08 | 0 | 0 | 0 | 0 | 0 | 1 | -90 | 90 | 0.0056967 | 0.001417 | -0.0056926 | -0.0014163
51 | 50 | 7.2532 | 4.6421 | 1.218e-08 | 0 | 0 | 0 | 0 | 0 | 1 | -90 | 90 | 0.0053431 | 0.0013287 | -0.0053409 | -0.0013285
36 | 37 | 5.0351 | 3.2224 | 8.4552e-09 | 0 | 0 | 0 | 0 | 0 | 1 | -90 | 90 | -0.00093359 | -0.00023398 | 0.00093363 | 0.00023317
37 | 39 | 0.34699 | 0.22208 | 5.8269e-10 | 0 | 0 | 0 | 0 | 0 | 1 | -90 | 90 | -0.0013215 | -0.00033038 | 0.0013215 | 0.00033033
39 | 47 | 0.72058 | 0.46117 | 1.21e-09 | 0 | 0 | 0 | 0 | 0 | 1 | -90 | 90 | -0.0015081 | -0.00037709 | 0.0015081 | 0.00037698
47 | 49 | 0.83138 | 0.53208 | 1.3961e-09 | 0 | 0 | 0 | 0 | 0 | 1 | -90 | 90 | -0.0015081 | -0.00037698 | 0.0015081 | 0.00037686
49 | 53 | 1.9555 | 1.2515 | 3.2838e-09 | 0 | 0 | 0 | 0 | 0 | 1 | -90 | 90 | -0.0017415 | -0.00043536 | 0.0017416 | 0.00043507
53 | 44 | 2.191 | 1.4022 | 3.6792e-09 | 0 | 0 | 0 | 0 | 0 | 1 | -90 | 90 | -0.0020748 | -0.00051858 | 0.0020749 | 0.00051828
60 | 61 | 1.7327 | 1.1089 | 2.9096e-09 | 0 | 0 | 0 | 0 | 0 | 1 | -90 | 90 | -0.00075425 | -0.00018903 | 0.00075426 | 0.00018875
61 | 42 | 30.2316 | 19.3482 | 5.0767e-08 | 0 | 0 | 0 | 0 | 0 | 1 | -90 | 90 | -0.0010027 | -0.00025101 | 0.001003 | 0.0002462
42 | 44 | 0.63819 | 0.40844 | 1.0717e-09 | 0 | 0 | 0 | 0 | 0 | 1 | -90 | 90 | 0.0022931 | 0.00057287 | -0.0022931 | -0.00057296
42 | 40 | 4.8493 | 3.1035 | 8.1432e-09 | 0 | 0 | 0 | 0 | 0 | 1 | -90 | 90 | -0.0035589 | -0.00088493 | 0.0035596 | 0.00088455
40 | 41 | 2.3413 | 1.4984 | 3.9317e-09 | 0 | 0 | 0 | 0 | 0 | 1 | -90 | 90 | -0.0037372 | -0.00092905 | 0.0037375 | 0.00092888
41 | 43 | 1.7811 | 1.1399 | 2.991e-09 | 0 | 0 | 0 | 0 | 0 | 1 | -90 | 90 | -0.0040001 | -0.0009947 | 0.0040004 | 0.00099459
43 | 50 | 5.2777 | 3.3777 | 8.8627e-09 | 0 | 0 | 0 | 0 | 0 | 1 | -90 | 90 | -0.0040004 | -0.00099459 | 0.0040013 | 0.00099429
50 | 52 | 3.2403 | 2.0738 | 5.4413e-09 | 0 | 0 | 0 | 0 | 0 | 1 | -90 | 90 | 0.00033796 | 8.4059e-05 | -0.00033795 | -8.4596e-05
50 | 48 | 2.7575 | 1.7648 | 4.6306e-09 | 0 | 0 | 0 | 0 | 0 | 1 | -90 | 90 | 0.0010016 | 0.00025016 | -0.0010016 | -0.0002506
45 | 46 | 0.001227 | 0.00078529 | 2.0605e-12 | 0 | 0 | 0 | 0 | 0 | 1 | -90 | 90 | -0.00025765 | -6.4574e-05 | 0.00025765 | 6.4574e-05
46 | 48 | 2.5821 | 1.6526 | 4.3361e-09 | 0 | 0 | 0 | 0 | 0 | 1 | -90 | 90 | -0.0006375 | -0.00015977 | 0.00063751 | 0.00015935
52 | 59 | 0.6181 | 0.39559 | 1.038e-09 | 0 | 0 | 0 | 0 | 0 | 1 | -90 | 90 | 0.00020022 | 5.0076e-05 | -0.00020021 | -5.0179e-05