## bus_data
BUS_I | BUS_TYPE | Pd | Qd | Gs | Bs | area | Vm | Va | baseKV | zone | Vmax | Vmin
18 | 1 | 0 | 0 | 0 | 0 | 1 | 0.99602 | -0.076435 | 0.4 | 1 | 1.1 | 0.9
21 | 1 | 0.018824 | 0.0047176 | 0 | 0 | 1 | 0.99532 | -0.089911 | 0.4 | 1 | 1.1 | 0.9
22 | 1 | 0 | 0 | 0 | 0 | 1 | 0.99707 | -0.05627 | 0.4 | 1 | 1.1 | 0.9
68 | 1 | 0.00072063 | 0.00018061 | 0 | 0 | 1 | 0.99592 | -0.078452 | 0.4 | 1 | 1.1 | 0.9
23 | 1 | 0 | 0 | 0 | 0 | 1 | 0.9965 | -0.067138 | 0.4 | 1 | 1.1 | 0.9
47 | 1 | 0 | 0 | 0 | 0 | 1 | 0.99827 | -0.033177 | 0.4 | 1 | 1.1 | 0.9
54 | 1 | 0.027668 | 0.0069343 | 0 | 0 | 1 | 0.99554 | -0.085702 | 0.4 | 1 | 1.1 | 0.9
57 | 3 | 0.015184 | 0.0038054 | 0 | 0 | 1 | 1 | 0 | 0.4 | 1 | 1.1 | 0.9
48 | 1 | 0.028585 | 0.0071642 | 0 | 0 | 1 | 0.99403 | -0.11474 | 0.4 | 1 | 1.1 | 0.9
49 | 1 | 0 | 0 | 0 | 0 | 1 | 0.9958 | -0.080529 | 0.4 | 1 | 1.1 | 0.9
63 | 1 | 0.0022087 | 0.00055355 | 0 | 0 | 1 | 0.99303 | -0.13421 | 0.4 | 1 | 1.1 | 0.9
50 | 1 | 0.015185 | 0.0038058 | 0 | 0 | 1 | 0.99499 | -0.096182 | 0.4 | 1 | 1.1 | 0.9
51 | 1 | 0.020375 | 0.0051065 | 0 | 0 | 1 | 0.99741 | -0.04956 | 0.4 | 1 | 1.1 | 0.9
55 | 1 | 0.012437 | 0.003117 | 0 | 0 | 1 | 0.99413 | -0.11289 | 0.4 | 1 | 1.1 | 0.9
56 | 1 | 0.0151 | 0.0037845 | 0 | 0 | 1 | 0.99369 | -0.12138 | 0.4 | 1 | 1.1 | 0.9
58 | 1 | 0.012923 | 0.0032387 | 0 | 0 | 1 | 0.99955 | -0.0086742 | 0.4 | 1 | 1.1 | 0.9
66 | 1 | 0 | 0 | 0 | 0 | 1 | 0.99234 | -0.14743 | 0.4 | 1 | 1.1 | 0.9
64 | 1 | 0.0025435 | 0.00063745 | 0 | 0 | 1 | 0.99186 | -0.15678 | 0.4 | 1 | 1.1 | 0.9
67 | 1 | 0.0042652 | 0.001069 | 0 | 0 | 1 | 0.992 | -0.15401 | 0.4 | 1 | 1.1 | 0.9
65 | 1 | 0.0019382 | 0.00048577 | 0 | 0 | 1 | 0.9923 | -0.14836 | 0.4 | 1 | 1.1 | 0.9

## generator_data
GEN_BUS | PG | QG | QMAX | QMIN | VG | MBASE | GEN_STATUS | PMAX | PMIN
57 | 0.17867 | 0.045044 | 10 | -10 | 1 | 100 | 1 | 10 | 0

## branch_data
F_BUS | T_BUS | BR_R | BR_X | BR_B | RATE_A | RATE_B | RATE_C | TAP | SHIFT | BR_STATUS | ANGMIN | ANGMAX | P_in | Q_in | P_out | Q_out
18 | 21 | 3.1812 | 2.036 | 5.3421e-09 | 0 | 0 | 0 | 0 | 0 | 1 | -90 | 90 | 0.018836 | 0.0047248 | -0.018824 | -0.0047176
18 | 22 | 4.5909 | 2.9382 | 7.7094e-09 | 0 | 0 | 0 | 0 | 0 | 1 | -90 | 90 | -0.019556 | -0.0049034 | 0.019575 | 0.0049147
18 | 68 | 12.4028 | 7.9378 | 2.0828e-08 | 0 | 0 | 0 | 0 | 0 | 1 | -90 | 90 | 0.0007207 | 0.00017859 | -0.00072063 | -0.00018061
22 | 23 | 1.7493 | 1.1195 | 2.9375e-09 | 0 | 0 | 0 | 0 | 0 | 1 | -90 | 90 | 0.027707 | 0.0069584 | -0.027693 | -0.0069495
22 | 47 | 2.1817 | 1.3963 | 3.6637e-09 | 0 | 0 | 0 | 0 | 0 | 1 | -90 | 90 | -0.047282 | -0.011873 | 0.047335 | 0.011906
23 | 54 | 2.9835 | 1.9094 | 5.0101e-09 | 0 | 0 | 0 | 0 | 0 | 1 | -90 | 90 | 0.027693 | 0.0069495 | -0.027668 | -0.0069343
47 | 57 | 3.1436 | 2.0119 | 5.2789e-09 | 0 | 0 | 0 | 0 | 0 | 1 | -90 | 90 | -0.047335 | -0.011906 | 0.04741 | 0.011954
57 | 58 | 3.0073 | 1.9247 | 5.05e-09 | 0 | 0 | 0 | 0 | 0 | 1 | -90 | 90 | 0.012928 | 0.0032416 | -0.012923 | -0.0032387
57 | 51 | 2.1584 | 1.3814 | 3.6245e-09 | 0 | 0 | 0 | 0 | 0 | 1 | -90 | 90 | 0.10315 | 0.026043 | -0.1029 | -0.025887
48 | 49 | 3.8381 | 2.4564 | 6.4451e-09 | 0 | 0 | 0 | 0 | 0 | 1 | -90 | 90 | -0.039559 | -0.0099174 | 0.039624 | 0.0099581
48 | 63 | 7.8539 | 5.0265 | 1.3189e-08 | 0 | 0 | 0 | 0 | 0 | 1 | -90 | 90 | 0.010974 | 0.0027532 | -0.010964 | -0.0027479
49 | 50 | 1.6272 | 1.0414 | 2.7325e-09 | 0 | 0 | 0 | 0 | 0 | 1 | -90 | 90 | 0.042783 | 0.010745 | -0.042751 | -0.010724
49 | 51 | 1.6757 | 1.0724 | 2.8139e-09 | 0 | 0 | 0 | 0 | 0 | 1 | -90 | 90 | -0.082407 | -0.020703 | 0.082529 | 0.02078
63 | 66 | 6.6755 | 4.2723 | 1.121e-08 | 0 | 0 | 0 | 0 | 0 | 1 | -90 | 90 | 0.008755 | 0.0021944 | -0.0087495 | -0.002192
50 | 55 | 2.6903 | 1.7218 | 4.5177e-09 | 0 | 0 | 0 | 0 | 0 | 1 | -90 | 90 | 0.027565 | 0.0069186 | -0.027543 | -0.006905
55 | 56 | 2.4878 | 1.5922 | 4.1777e-09 | 0 | 0 | 0 | 0 | 0 | 1 | -90 | 90 | 0.015107 | 0.003788 | -0.0151 | -0.0037845
66 | 67 | 4.2605 | 2.7267 | 7.1545e-09 | 0 | 0 | 0 | 0 | 0 | 1 | -90 | 90 | 0.0068111 | 0.0017065 | -0.006809 | -0.0017058
66 | 65 | 2.0984 | 1.3429 | 3.5237e-09 | 0 | 0 | 0 | 0 | 0 | 1 | -90 | 90 | 0.0019383 | 0.00048548 | -0.0019382 | -0.00048577
64 | 67 | 4.8046 | 3.0749 | 8.0682e-09 | 0 | 0 | 0 | 0 | 0 | 1 | -90 | 90 | -0.0025435 | -0.00063745 | 0.0025438 | 0.00063687