## bus_data
BUS_I | BUS_TYPE | Pd | Qd | Gs | Bs | area | Vm | Va | baseKV | zone | Vmax | Vmin
1 | 1 | 0.0032548 | 0.00081574 | 0 | 0 | 1 | 0.98188 | -0.34709 | 0.4 | 1 | 1.1 | 0.9
2 | 1 | 0.010804 | 0.0027076 | 0 | 0 | 1 | 0.98272 | -0.33076 | 0.4 | 1 | 1.1 | 0.9
3 | 1 | 0 | 0 | 0 | 0 | 1 | 0.98182 | -0.34832 | 0.4 | 1 | 1.1 | 0.9
4 | 1 | 0 | 0 | 0 | 0 | 1 | 0.98283 | -0.32865 | 0.4 | 1 | 1.1 | 0.9
5 | 1 | 0 | 0 | 0 | 0 | 1 | 0.98149 | -0.35475 | 0.4 | 1 | 1.1 | 0.9
82 | 1 | 0 | 0 | 0 | 0 | 1 | 0.98364 | -0.3128 | 0.4 | 1 | 1.1 | 0.9
105 | 1 | 0 | 0 | 0 | 0 | 1 | 0.98208 | -0.3432 | 0.4 | 1 | 1.1 | 0.9
100 | 1 | 0.0064045 | 0.0016051 | 0 | 0 | 1 | 0.98037 | -0.37672 | 0.4 | 1 | 1.1 | 0.9
84 | 1 | 0.001264 | 0.00031678 | 0 | 0 | 1 | 0.98433 | -0.29946 | 0.4 | 1 | 1.1 | 0.9
81 | 1 | 0.0048632 | 0.0012188 | 0 | 0 | 1 | 0.98052 | -0.37331 | 0.4 | 1 | 1.1 | 0.9
103 | 1 | 0.0029665 | 0.00074347 | 0 | 0 | 1 | 0.98177 | -0.34929 | 0.4 | 1 | 1.1 | 0.9
99 | 1 | 0.0043933 | 0.0011011 | 0 | 0 | 1 | 0.98032 | -0.3776 | 0.4 | 1 | 1.1 | 0.9
6 | 1 | 0.0053568 | 0.0013425 | 0 | 0 | 1 | 0.97422 | -0.49677 | 0.4 | 1 | 1.1 | 0.9
7 | 1 | 0.0052982 | 0.0013279 | 0 | 0 | 1 | 0.97556 | -0.47046 | 0.4 | 1 | 1.1 | 0.9
8 | 1 | 0.0055279 | 0.0013854 | 0 | 0 | 1 | 0.97404 | -0.50027 | 0.4 | 1 | 1.1 | 0.9
9 | 1 | 0.0065714 | 0.001647 | 0 | 0 | 1 | 0.97748 | -0.43296 | 0.4 | 1 | 1.1 | 0.9
10 | 1 | 0.0058258 | 0.0014601 | 0 | 0 | 1 | 0.97375 | -0.50604 | 0.4 | 1 | 1.1 | 0.9
43 | 1 | 0 | 0 | 0 | 0 | 1 | 0.97786 | -0.42553 | 0.4 | 1 | 1.1 | 0.9
15 | 1 | 0.0012747 | 0.00031948 | 0 | 0 | 1 | 0.9728 | -0.52481 | 0.4 | 1 | 1.1 | 0.9
56 | 1 | 0.0021129 | 0.00052953 | 0 | 0 | 1 | 0.97766 | -0.42934 | 0.4 | 1 | 1.1 | 0.9
29 | 1 | 0 | 0 | 0 | 0 | 1 | 0.97876 | -0.40796 | 0.4 | 1 | 1.1 | 0.9
13 | 1 | 0 | 0 | 0 | 0 | 1 | 0.97111 | -0.55822 | 0.4 | 1 | 1.1 | 0.9
11 | 1 | 0.0062646 | 0.0015701 | 0 | 0 | 1 | 0.97067 | -0.5669 | 0.4 | 1 | 1.1 | 0.9
12 | 1 | 0.0060651 | 0.0015201 | 0 | 0 | 1 | 0.97011 | -0.57795 | 0.4 | 1 | 1.1 | 0.9
14 | 1 | 0.011898 | 0.002982 | 0 | 0 | 1 | 0.97002 | -0.57966 | 0.4 | 1 | 1.1 | 0.9
16 | 1 | 0.0075274 | 0.0018865 | 0 | 0 | 1 | 0.97071 | -0.56608 | 0.4 | 1 | 1.1 | 0.9
34 | 1 | 0 | 0 | 0 | 0 | 1 | 0.97041 | -0.57209 | 0.4 | 1 | 1.1 | 0.9
77 | 1 | 0 | 0 | 0 | 0 | 1 | 0.9702 | -0.57623 | 0.4 | 1 | 1.1 | 0.9
32 | 1 | 0 | 0 | 0 | 0 | 1 | 0.97032 | -0.57374 | 0.4 | 1 | 1.1 | 0.9
17 | 1 | 0.0025667 | 0.00064328 | 0 | 0 | 1 | 0.97737 | -0.43503 | 0.4 | 1 | 1.1 | 0.9
18 | 1 | 0.0020991 | 0.00052609 | 0 | 0 | 1 | 0.97744 | -0.4338 | 0.4 | 1 | 1.1 | 0.9
19 | 1 | 0.0028409 | 0.000712 | 0 | 0 | 1 | 0.97737 | -0.43516 | 0.4 | 1 | 1.1 | 0.9
20 | 1 | 0.0021135 | 0.00052969 | 0 | 0 | 1 | 0.97752 | -0.43216 | 0.4 | 1 | 1.1 | 0.9
55 | 1 | 0.0040885 | 0.0010247 | 0 | 0 | 1 | 0.97755 | -0.43153 | 0.4 | 1 | 1.1 | 0.9
21 | 1 | 0.00398 | 0.00099748 | 0 | 0 | 1 | 0.98102 | -0.3639 | 0.4 | 1 | 1.1 | 0.9
22 | 1 | 0.016117 | 0.0040393 | 0 | 0 | 1 | 0.98132 | -0.35788 | 0.4 | 1 | 1.1 | 0.9
23 | 1 | 0.0037953 | 0.00095119 | 0 | 0 | 1 | 0.9803 | -0.37784 | 0.4 | 1 | 1.1 | 0.9
24 | 1 | 0 | 0 | 0 | 0 | 1 | 0.98235 | -0.33787 | 0.4 | 1 | 1.1 | 0.9
25 | 1 | 0 | 0 | 0 | 0 | 1 | 0.98 | -0.38364 | 0.4 | 1 | 1.1 | 0.9
39 | 1 | 0.019766 | 0.0049537 | 0 | 0 | 1 | 0.98169 | -0.35084 | 0.4 | 1 | 1.1 | 0.9
35 | 1 | 0.012605 | 0.003159 | 0 | 0 | 1 | 0.98292 | -0.3269 | 0.4 | 1 | 1.1 | 0.9
40 | 1 | 0.0037777 | 0.00094679 | 0 | 0 | 1 | 0.97981 | -0.38748 | 0.4 | 1 | 1.1 | 0.9
44 | 1 | 0.0098264 | 0.0024627 | 0 | 0 | 1 | 0.98144 | -0.35568 | 0.4 | 1 | 1.1 | 0.9
36 | 1 | 0 | 0 | 0 | 0 | 1 | 0.98371 | -0.31153 | 0.4 | 1 | 1.1 | 0.9
62 | 1 | 0.0024533 | 0.00061484 | 0 | 0 | 1 | 0.97869 | -0.40928 | 0.4 | 1 | 1.1 | 0.9
27 | 1 | 0.0023569 | 0.00059069 | 0 | 0 | 1 | 0.9787 | -0.40907 | 0.4 | 1 | 1.1 | 0.9
41 | 1 | 0.0047585 | 0.0011926 | 0 | 0 | 1 | 0.97972 | -0.3892 | 0.4 | 1 | 1.1 | 0.9
26 | 1 | 0.0031764 | 0.00079609 | 0 | 0 | 1 | 0.97854 | -0.41227 | 0.4 | 1 | 1.1 | 0.9
28 | 1 | 0.0033378 | 0.00083654 | 0 | 0 | 1 | 0.97849 | -0.41315 | 0.4 | 1 | 1.1 | 0.9
30 | 1 | 0.0054205 | 0.0013585 | 0 | 0 | 1 | 0.97021 | -0.57606 | 0.4 | 1 | 1.1 | 0.9
31 | 1 | 0.0042274 | 0.0010595 | 0 | 0 | 1 | 0.99595 | -0.076732 | 0.4 | 1 | 1.1 | 0.9
33 | 1 | 0 | 0 | 0 | 0 | 1 | 0.99597 | -0.076247 | 0.4 | 1 | 1.1 | 0.9
64 | 1 | 0 | 0 | 0 | 0 | 1 | 0.9935 | -0.1234 | 0.4 | 1 | 1.1 | 0.9
60 | 1 | 0 | 0 | 0 | 0 | 1 | 0.99694 | -0.057908 | 0.4 | 1 | 1.1 | 0.9
90 | 1 | 0.00088744 | 0.00022241 | 0 | 0 | 1 | 0.99189 | -0.15408 | 0.4 | 1 | 1.1 | 0.9
70 | 1 | 0.0014982 | 0.00037549 | 0 | 0 | 1 | 0.9929 | -0.13506 | 0.4 | 1 | 1.1 | 0.9
58 | 1 | 0.019013 | 0.0047651 | 0 | 0 | 1 | 0.99756 | -0.046089 | 0.4 | 1 | 1.1 | 0.9
126 | 1 | 0.0037314 | 0.00093518 | 0 | 0 | 1 | 0.97015 | -0.57717 | 0.4 | 1 | 1.1 | 0.9
37 | 1 | 0.0099913 | 0.0025041 | 0 | 0 | 1 | 0.98432 | -0.29971 | 0.4 | 1 | 1.1 | 0.9
72 | 1 | 0 | 0 | 0 | 0 | 1 | 0.98521 | -0.28251 | 0.4 | 1 | 1.1 | 0.9
38 | 1 | 0.0056512 | 0.0014163 | 0 | 0 | 1 | 0.98793 | -0.22985 | 0.4 | 1 | 1.1 | 0.9
93 | 1 | 0 | 0 | 0 | 0 | 1 | 0.98808 | -0.22698 | 0.4 | 1 | 1.1 | 0.9
73 | 1 | 0.0019148 | 0.00047991 | 0 | 0 | 1 | 0.98325 | -0.32049 | 0.4 | 1 | 1.1 | 0.9
74 | 1 | 0.0028898 | 0.00072424 | 0 | 0 | 1 | 0.98648 | -0.25781 | 0.4 | 1 | 1.1 | 0.9
47 | 1 | 0.0042464 | 0.0010643 | 0 | 0 | 1 | 0.98412 | -0.30363 | 0.4 | 1 | 1.1 | 0.9
94 | 1 | 0 | 0 | 0 | 0 | 1 | 0.99043 | -0.18194 | 0.4 | 1 | 1.1 | 0.9
42 | 1 | 0.0033097 | 0.00082949 | 0 | 0 | 1 | 0.97957 | -0.39203 | 0.4 | 1 | 1.1 | 0.9
57 | 1 | 0.003719 | 0.00093206 | 0 | 0 | 1 | 0.97957 | -0.39206 | 0.4 | 1 | 1.1 | 0.9
45 | 1 | 0 | 0 | 0 | 0 | 1 | 0.98336 | -0.31848 | 0.4 | 1 | 1.1 | 0.9
46 | 1 | 0.012522 | 0.0031384 | 0 | 0 | 1 | 0.98134 | -0.358 | 0.4 | 1 | 1.1 | 0.9
53 | 1 | 0 | 0 | 0 | 0 | 1 | 0.98117 | -0.36115 | 0.4 | 1 | 1.1 | 0.9
52 | 1 | 0 | 0 | 0 | 0 | 1 | 0.98062 | -0.37194 | 0.4 | 1 | 1.1 | 0.9
48 | 1 | 0.0028251 | 0.00070804 | 0 | 0 | 1 | 0.98015 | -0.38122 | 0.4 | 1 | 1.1 | 0.9
49 | 1 | 0.0016518 | 0.00041397 | 0 | 0 | 1 | 0.9802 | -0.38029 | 0.4 | 1 | 1.1 | 0.9
50 | 1 | 0.005085 | 0.0012744 | 0 | 0 | 1 | 0.98003 | -0.38354 | 0.4 | 1 | 1.1 | 0.9
51 | 1 | 0.0039568 | 0.00099168 | 0 | 0 | 1 | 0.98051 | -0.37419 | 0.4 | 1 | 1.1 | 0.9
54 | 1 | 0.012378 | 0.0031021 | 0 | 0 | 1 | 0.98035 | -0.37737 | 0.4 | 1 | 1.1 | 0.9
63 | 1 | 0.0098878 | 0.0024781 | 0 | 0 | 1 | 0.98057 | -0.37297 | 0.4 | 1 | 1.1 | 0.9
124 | 1 | 0 | 0 | 0 | 0 | 1 | 0.98084 | -0.36761 | 0.4 | 1 | 1.1 | 0.9
59 | 3 | 0.012974 | 0.0032517 | 0 | 0 | 1 | 1 | 0 | 0.4 | 1 | 1.1 | 0.9
61 | 1 | 0.039902 | 0.01 | 0 | 0 | 1 | 0.99637 | -0.068623 | 0.4 | 1 | 1.1 | 0.9
95 | 1 | 0.013782 | 0.003454 | 0 | 0 | 1 | 0.9938 | -0.11746 | 0.4 | 1 | 1.1 | 0.9
96 | 1 | 0 | 0 | 0 | 0 | 1 | 0.99195 | -0.1527 | 0.4 | 1 | 1.1 | 0.9
125 | 1 | 0.0088943 | 0.0022291 | 0 | 0 | 1 | 0.98071 | -0.37022 | 0.4 | 1 | 1.1 | 0.9
112 | 1 | 0.0044132 | 0.001106 | 0 | 0 | 1 | 0.98154 | -0.35405 | 0.4 | 1 | 1.1 | 0.9
91 | 1 | 0 | 0 | 0 | 0 | 1 | 0.99137 | -0.16406 | 0.4 | 1 | 1.1 | 0.9
68 | 1 | 0.0032601 | 0.00081707 | 0 | 0 | 1 | 0.99194 | -0.15345 | 0.4 | 1 | 1.1 | 0.9
106 | 1 | 0.00046924 | 0.0001176 | 0 | 0 | 1 | 0.97693 | -0.44437 | 0.4 | 1 | 1.1 | 0.9
107 | 1 | 0 | 0 | 0 | 0 | 1 | 0.97694 | -0.44418 | 0.4 | 1 | 1.1 | 0.9
67 | 1 | 0.037685 | 0.0094447 | 0 | 0 | 1 | 0.99145 | -0.16306 | 0.4 | 1 | 1.1 | 0.9
69 | 1 | 0.0021193 | 0.00053115 | 0 | 0 | 1 | 0.99136 | -0.16477 | 0.4 | 1 | 1.1 | 0.9
71 | 1 | 0.0018662 | 0.00046772 | 0 | 0 | 1 | 0.99125 | -0.16691 | 0.4 | 1 | 1.1 | 0.9
75 | 1 | 0.007633 | 0.001913 | 0 | 0 | 1 | 0.99113 | -0.16933 | 0.4 | 1 | 1.1 | 0.9
110 | 1 | 0 | 0 | 0 | 0 | 1 | 0.98201 | -0.34469 | 0.4 | 1 | 1.1 | 0.9
108 | 1 | 0.013205 | 0.0033096 | 0 | 0 | 1 | 0.98177 | -0.34952 | 0.4 | 1 | 1.1 | 0.9
78 | 1 | 0.00044857 | 0.00011242 | 0 | 0 | 1 | 0.9899 | -0.19215 | 0.4 | 1 | 1.1 | 0.9
79 | 1 | 0.0014805 | 0.00037106 | 0 | 0 | 1 | 0.9899 | -0.19209 | 0.4 | 1 | 1.1 | 0.9
80 | 1 | 0.0032424 | 0.00081262 | 0 | 0 | 1 | 0.98993 | -0.1916 | 0.4 | 1 | 1.1 | 0.9
86 | 1 | 0 | 0 | 0 | 0 | 1 | 0.98998 | -0.19063 | 0.4 | 1 | 1.1 | 0.9
87 | 1 | 0 | 0 | 0 | 0 | 1 | 0.98815 | -0.22559 | 0.4 | 1 | 1.1 | 0.9
88 | 1 | 0.0012395 | 0.00031064 | 0 | 0 | 1 | 0.99111 | -0.16895 | 0.4 | 1 | 1.1 | 0.9
83 | 1 | 0 | 0 | 0 | 0 | 1 | 0.9748 | -0.4854 | 0.4 | 1 | 1.1 | 0.9
85 | 1 | 0.083432 | 0.02091 | 0 | 0 | 1 | 0.9742 | -0.49716 | 0.4 | 1 | 1.1 | 0.9
89 | 1 | 0.0014624 | 0.00036652 | 0 | 0 | 1 | 0.98682 | -0.25117 | 0.4 | 1 | 1.1 | 0.9
92 | 1 | 0.0025788 | 0.0006463 | 0 | 0 | 1 | 0.99125 | -0.16634 | 0.4 | 1 | 1.1 | 0.9
114 | 1 | 0.0068803 | 0.0017244 | 0 | 0 | 1 | 0.99012 | -0.18797 | 0.4 | 1 | 1.1 | 0.9
113 | 1 | 0.0074365 | 0.0018638 | 0 | 0 | 1 | 0.98983 | -0.19343 | 0.4 | 1 | 1.1 | 0.9
102 | 1 | 0.0057924 | 0.0014517 | 0 | 0 | 1 | 0.98175 | -0.34963 | 0.4 | 1 | 1.1 | 0.9
104 | 1 | 0.011947 | 0.0029943 | 0 | 0 | 1 | 0.98141 | -0.35637 | 0.4 | 1 | 1.1 | 0.9
119 | 1 | 0 | 0 | 0 | 0 | 1 | 0.97704 | -0.44217 | 0.4 | 1 | 1.1 | 0.9
117 | 1 | 0.0024138 | 0.00060496 | 0 | 0 | 1 | 0.97708 | -0.4414 | 0.4 | 1 | 1.1 | 0.9
109 | 1 | 0.0027305 | 0.00068432 | 0 | 0 | 1 | 0.98094 | -0.36574 | 0.4 | 1 | 1.1 | 0.9
111 | 1 | 0.0046294 | 0.0011602 | 0 | 0 | 1 | 0.98039 | -0.37635 | 0.4 | 1 | 1.1 | 0.9
115 | 1 | 0 | 0 | 0 | 0 | 1 | 0.97946 | -0.3946 | 0.4 | 1 | 1.1 | 0.9
116 | 1 | 0 | 0 | 0 | 0 | 1 | 0.9783 | -0.41741 | 0.4 | 1 | 1.1 | 0.9
121 | 1 | 0 | 0 | 0 | 0 | 1 | 0.97808 | -0.42177 | 0.4 | 1 | 1.1 | 0.9
122 | 1 | 0.0098756 | 0.002475 | 0 | 0 | 1 | 0.9774 | -0.4351 | 0.4 | 1 | 1.1 | 0.9
118 | 1 | 0 | 0 | 0 | 0 | 1 | 0.97713 | -0.44047 | 0.4 | 1 | 1.1 | 0.9
120 | 1 | 0 | 0 | 0 | 0 | 1 | 0.97724 | -0.43816 | 0.4 | 1 | 1.1 | 0.9
123 | 1 | 0.0070189 | 0.0017591 | 0 | 0 | 1 | 0.97716 | -0.4399 | 0.4 | 1 | 1.1 | 0.9

## generator_data
GEN_BUS | PG | QG | QMAX | QMIN | VG | MBASE | GEN_STATUS | PMAX | PMIN
59 | 0.62085 | 0.15941 | 10 | -10 | 1 | 100 | 1 | 10 | 0

## branch_data
F_BUS | T_BUS | BR_R | BR_X | BR_B | RATE_A | RATE_B | RATE_C | TAP | SHIFT | BR_STATUS | ANGMIN | ANGMAX | P_in | Q_in | P_out | Q_out
1 | 2 | 5.0239 | 3.2153 | 8.4364e-09 | 0 | 0 | 0 | 0 | 0 | 1 | -90 | 90 | -0.014068 | -0.0035298 | 0.014079 | 0.003536
1 | 3 | 0.49151 | 0.31457 | 8.2538e-10 | 0 | 0 | 0 | 0 | 0 | 1 | -90 | 90 | 0.010813 | 0.002714 | -0.010813 | -0.0027137
2 | 4 | 0.36753 | 0.23522 | 6.1719e-10 | 0 | 0 | 0 | 0 | 0 | 1 | -90 | 90 | -0.024883 | -0.0062436 | 0.024885 | 0.0062451
3 | 5 | 2.571 | 1.6455 | 4.3174e-09 | 0 | 0 | 0 | 0 | 0 | 1 | -90 | 90 | 0.010813 | 0.0027137 | -0.010809 | -0.002712
4 | 82 | 1.5071 | 0.96455 | 2.5308e-09 | 0 | 0 | 0 | 0 | 0 | 1 | -90 | 90 | -0.045616 | -0.011449 | 0.04565 | 0.011471
4 | 105 | 3.0392 | 1.9451 | 5.1037e-09 | 0 | 0 | 0 | 0 | 0 | 1 | -90 | 90 | 0.020731 | 0.0052041 | -0.020716 | -0.0051954
5 | 100 | 8.7724 | 5.6144 | 1.4731e-08 | 0 | 0 | 0 | 0 | 0 | 1 | -90 | 90 | 0.010809 | 0.002712 | -0.010798 | -0.0027062
82 | 84 | 0.43249 | 0.27679 | 7.2626e-10 | 0 | 0 | 0 | 0 | 0 | 1 | -90 | 90 | -0.1347 | -0.034081 | 0.13479 | 0.034136
82 | 81 | 2.9622 | 1.8958 | 4.9744e-09 | 0 | 0 | 0 | 0 | 0 | 1 | -90 | 90 | 0.089049 | 0.02261 | -0.088791 | -0.022445
105 | 103 | 1.2715 | 0.81378 | 2.1352e-09 | 0 | 0 | 0 | 0 | 0 | 1 | -90 | 90 | 0.020716 | 0.0051954 | -0.02071 | -0.0051917
100 | 99 | 0.86696 | 0.55486 | 1.4559e-09 | 0 | 0 | 0 | 0 | 0 | 1 | -90 | 90 | 0.0043935 | 0.001101 | -0.0043933 | -0.0011011
84 | 89 | 1.5558 | 0.9957 | 2.6126e-09 | 0 | 0 | 0 | 0 | 0 | 1 | -90 | 90 | -0.13605 | -0.034453 | 0.13637 | 0.034655
81 | 83 | 5.7562 | 3.684 | 9.6662e-09 | 0 | 0 | 0 | 0 | 0 | 1 | -90 | 90 | 0.083928 | 0.021226 | -0.083479 | -0.02094
103 | 102 | 0.081971 | 0.052462 | 1.3765e-10 | 0 | 0 | 0 | 0 | 0 | 1 | -90 | 90 | 0.017744 | 0.0044482 | -0.017744 | -0.0044481
6 | 7 | 1.9024 | 1.2176 | 3.1947e-09 | 0 | 0 | 0 | 0 | 0 | 1 | -90 | 90 | -0.059049 | -0.014856 | 0.059124 | 0.014904
6 | 8 | 0.27822 | 0.17806 | 4.6721e-10 | 0 | 0 | 0 | 0 | 0 | 1 | -90 | 90 | 0.053692 | 0.013514 | -0.053683 | -0.013508
7 | 9 | 2.4964 | 1.5977 | 4.1922e-09 | 0 | 0 | 0 | 0 | 0 | 1 | -90 | 90 | -0.064422 | -0.016231 | 0.064538 | 0.016305
8 | 10 | 0.51089 | 0.32697 | 8.5792e-10 | 0 | 0 | 0 | 0 | 0 | 1 | -90 | 90 | 0.048156 | 0.012123 | -0.048142 | -0.012114
9 | 43 | 0.44999 | 0.288 | 7.5566e-10 | 0 | 0 | 0 | 0 | 0 | 1 | -90 | 90 | -0.071109 | -0.017952 | 0.071134 | 0.017968
10 | 15 | 1.8889 | 1.2089 | 3.172e-09 | 0 | 0 | 0 | 0 | 0 | 1 | -90 | 90 | 0.042316 | 0.010654 | -0.042279 | -0.01063
43 | 56 | 1.0325 | 0.66082 | 1.7339e-09 | 0 | 0 | 0 | 0 | 0 | 1 | -90 | 90 | 0.015827 | 0.0039681 | -0.015824 | -0.0039665
43 | 29 | 0.87047 | 0.5571 | 2.9235e-09 | 0 | 0 | 0 | 0 | 0 | 1 | -90 | 90 | -0.086961 | -0.021936 | 0.087035 | 0.021983
15 | 13 | 3.458 | 2.2131 | 5.8069e-09 | 0 | 0 | 0 | 0 | 0 | 1 | -90 | 90 | 0.041004 | 0.010311 | -0.040938 | -0.010269
56 | 55 | 0.68336 | 0.43735 | 1.1475e-09 | 0 | 0 | 0 | 0 | 0 | 1 | -90 | 90 | 0.013711 | 0.0034369 | -0.01371 | -0.0034361
29 | 62 | 2.311 | 1.479 | 3.8808e-09 | 0 | 0 | 0 | 0 | 0 | 1 | -90 | 90 | 0.0024534 | 0.00061457 | -0.0024533 | -0.00061484
29 | 27 | 0.5367 | 0.34349 | 9.0127e-10 | 0 | 0 | 0 | 0 | 0 | 1 | -90 | 90 | 0.0088728 | 0.0022237 | -0.0088723 | -0.0022235
29 | 25 | 1.0678 | 0.68342 | 7.1728e-09 | 0 | 0 | 0 | 0 | 0 | 1 | -90 | 90 | -0.098361 | -0.024821 | 0.098476 | 0.024894
13 | 16 | 1.9895 | 1.2733 | 3.3409e-09 | 0 | 0 | 0 | 0 | 0 | 1 | -90 | 90 | 0.01669 | 0.004185 | -0.016684 | -0.0041813
13 | 11 | 1.5138 | 0.96884 | 2.5421e-09 | 0 | 0 | 0 | 0 | 0 | 1 | -90 | 90 | 0.024248 | 0.0060844 | -0.024238 | -0.0060783
11 | 12 | 2.5959 | 1.6613 | 4.3591e-09 | 0 | 0 | 0 | 0 | 0 | 1 | -90 | 90 | 0.017974 | 0.0045082 | -0.017964 | -0.0045026
12 | 14 | 0.60634 | 0.38806 | 1.0182e-09 | 0 | 0 | 0 | 0 | 0 | 1 | -90 | 90 | 0.011899 | 0.0029825 | -0.011898 | -0.002982
16 | 34 | 2.7723 | 1.7743 | 4.6555e-09 | 0 | 0 | 0 | 0 | 0 | 1 | -90 | 90 | 0.0091564 | 0.0022948 | -0.0091538 | -0.0022935
34 | 77 | 4.6877 | 3.0001 | 7.8718e-09 | 0 | 0 | 0 | 0 | 0 | 1 | -90 | 90 | 0.0037323 | 0.00093485 | -0.0037316 | -0.00093512
34 | 32 | 1.2862 | 0.8232 | 2.16e-09 | 0 | 0 | 0 | 0 | 0 | 1 | -90 | 90 | 0.0054215 | 0.0013587 | -0.0054211 | -0.0013586
77 | 126 | 1.0563 | 0.67604 | 1.7738e-09 | 0 | 0 | 0 | 0 | 0 | 1 | -90 | 90 | 0.0037316 | 0.00093512 | -0.0037314 | -0.00093518
32 | 30 | 1.806 | 1.1558 | 3.0327e-09 | 0 | 0 | 0 | 0 | 0 | 1 | -90 | 90 | 0.0054211 | 0.0013586 | -0.0054205 | -0.0013585
17 | 18 | 0.97027 | 0.62097 | 1.6293e-09 | 0 | 0 | 0 | 0 | 0 | 1 | -90 | 90 | -0.0054077 | -0.0013553 | 0.005408 | 0.0013553
17 | 19 | 0.19051 | 0.12192 | 3.1991e-10 | 0 | 0 | 0 | 0 | 0 | 1 | -90 | 90 | 0.0028409 | 0.00071198 | -0.0028409 | -0.000712
18 | 20 | 0.93734 | 0.5999 | 1.574e-09 | 0 | 0 | 0 | 0 | 0 | 1 | -90 | 90 | -0.0075071 | -0.0018814 | 0.0075077 | 0.0018816
20 | 55 | 0.2804 | 0.17946 | 4.7087e-10 | 0 | 0 | 0 | 0 | 0 | 1 | -90 | 90 | -0.0096212 | -0.0024113 | 0.0096214 | 0.0024114
21 | 22 | 0.21433 | 0.13717 | 1.4397e-09 | 0 | 0 | 0 | 0 | 0 | 1 | -90 | 90 | -0.12193 | -0.030816 | 0.12197 | 0.030839
21 | 23 | 0.51213 | 0.32776 | 3.44e-09 | 0 | 0 | 0 | 0 | 0 | 1 | -90 | 90 | 0.11795 | 0.029819 | -0.11787 | -0.029769
22 | 24 | 0.62931 | 0.40276 | 4.2271e-09 | 0 | 0 | 0 | 0 | 0 | 1 | -90 | 90 | -0.13808 | -0.034878 | 0.13822 | 0.034962
23 | 25 | 0.22003 | 0.14082 | 1.478e-09 | 0 | 0 | 0 | 0 | 0 | 1 | -90 | 90 | 0.11408 | 0.028818 | -0.11405 | -0.028797
24 | 39 | 1.8944 | 1.2124 | 3.1813e-09 | 0 | 0 | 0 | 0 | 0 | 1 | -90 | 90 | 0.029613 | 0.007429 | -0.029594 | -0.0074176
24 | 35 | 0.2844 | 0.18202 | 1.9103e-09 | 0 | 0 | 0 | 0 | 0 | 1 | -90 | 90 | -0.16783 | -0.042391 | 0.16792 | 0.042448
25 | 40 | 1.0617 | 0.67947 | 1.7828e-09 | 0 | 0 | 0 | 0 | 0 | 1 | -90 | 90 | 0.01557 | 0.0039034 | -0.015567 | -0.0039018
39 | 44 | 2.126 | 1.3606 | 3.5701e-09 | 0 | 0 | 0 | 0 | 0 | 1 | -90 | 90 | 0.0098286 | 0.0024638 | -0.0098264 | -0.0024627
35 | 36 | 0.37086 | 0.23735 | 2.4911e-09 | 0 | 0 | 0 | 0 | 0 | 1 | -90 | 90 | -0.18052 | -0.045607 | 0.18065 | 0.045692
40 | 41 | 0.62745 | 0.40157 | 1.0537e-09 | 0 | 0 | 0 | 0 | 0 | 1 | -90 | 90 | 0.011789 | 0.002955 | -0.011788 | -0.0029545
36 | 37 | 0.28582 | 0.18293 | 1.9199e-09 | 0 | 0 | 0 | 0 | 0 | 1 | -90 | 90 | -0.18065 | -0.045692 | 0.18076 | 0.045757
27 | 26 | 2.1104 | 1.3507 | 3.544e-09 | 0 | 0 | 0 | 0 | 0 | 1 | -90 | 90 | 0.0065154 | 0.0016328 | -0.0065144 | -0.0016325
41 | 42 | 1.7355 | 1.1107 | 2.9144e-09 | 0 | 0 | 0 | 0 | 0 | 1 | -90 | 90 | 0.0070296 | 0.0017619 | -0.0070287 | -0.0017616
26 | 28 | 1.134 | 0.72575 | 1.9043e-09 | 0 | 0 | 0 | 0 | 0 | 1 | -90 | 90 | 0.003338 | 0.00083645 | -0.0033378 | -0.00083654
31 | 33 | 0.51061 | 0.32679 | 8.5746e-10 | 0 | 0 | 0 | 0 | 0 | 1 | -90 | 90 | -0.0042274 | -0.0010595 | 0.0042275 | 0.0010595
33 | 64 | 1.0427 | 0.66735 | 7.0041e-09 | 0 | 0 | 0 | 0 | 0 | 1 | -90 | 90 | 0.20321 | 0.051966 | -0.20275 | -0.05167
33 | 60 | 0.39857 | 0.25509 | 2.6773e-09 | 0 | 0 | 0 | 0 | 0 | 1 | -90 | 90 | -0.20744 | -0.053025 | 0.20762 | 0.053143
64 | 90 | 0.92524 | 0.59216 | 6.2149e-09 | 0 | 0 | 0 | 0 | 0 | 1 | -90 | 90 | 0.14859 | 0.038057 | -0.14837 | -0.037917
64 | 70 | 0.95399 | 0.61055 | 1.602e-09 | 0 | 0 | 0 | 0 | 0 | 1 | -90 | 90 | 0.054163 | 0.013613 | -0.054133 | -0.013594
60 | 58 | 0.25728 | 0.16466 | 1.7282e-09 | 0 | 0 | 0 | 0 | 0 | 1 | -90 | 90 | -0.20762 | -0.053143 | 0.20774 | 0.053219
90 | 91 | 0.30215 | 0.19337 | 2.0296e-09 | 0 | 0 | 0 | 0 | 0 | 1 | -90 | 90 | 0.14748 | 0.037694 | -0.14741 | -0.037649
70 | 68 | 1.5445 | 0.98846 | 2.5936e-09 | 0 | 0 | 0 | 0 | 0 | 1 | -90 | 90 | 0.052635 | 0.013218 | -0.052589 | -0.013189
58 | 59 | 0.92087 | 0.58935 | 6.1855e-09 | 0 | 0 | 0 | 0 | 0 | 1 | -90 | 90 | -0.22676 | -0.057984 | 0.22726 | 0.058307
37 | 72 | 0.39434 | 0.25238 | 2.6488e-09 | 0 | 0 | 0 | 0 | 0 | 1 | -90 | 90 | -0.19075 | -0.048261 | 0.19091 | 0.048362
72 | 73 | 2.5188 | 1.6121 | 4.2298e-09 | 0 | 0 | 0 | 0 | 0 | 1 | -90 | 90 | 0.065773 | 0.016599 | -0.065654 | -0.016523
72 | 74 | 0.36129 | 0.23123 | 2.4268e-09 | 0 | 0 | 0 | 0 | 0 | 1 | -90 | 90 | -0.29951 | -0.075758 | 0.29987 | 0.075985
72 | 47 | 2.1517 | 1.3771 | 3.6133e-09 | 0 | 0 | 0 | 0 | 0 | 1 | -90 | 90 | 0.042834 | 0.010798 | -0.042791 | -0.010771
38 | 93 | 2.2195 | 1.4205 | 3.7271e-09 | 0 | 0 | 0 | 0 | 0 | 1 | -90 | 90 | -0.0056512 | -0.0014163 | 0.005652 | 0.0014165
93 | 94 | 0.64512 | 0.41287 | 4.3333e-09 | 0 | 0 | 0 | 0 | 0 | 1 | -90 | 90 | -0.30886 | -0.078413 | 0.30953 | 0.078842
93 | 74 | 0.44812 | 0.2868 | 3.0101e-09 | 0 | 0 | 0 | 0 | 0 | 1 | -90 | 90 | 0.30321 | 0.076997 | -0.30276 | -0.07671
73 | 110 | 1.6477 | 1.0545 | 2.767e-09 | 0 | 0 | 0 | 0 | 0 | 1 | -90 | 90 | 0.063739 | 0.016043 | -0.063665 | -0.015996
47 | 45 | 1.6763 | 1.0729 | 2.815e-09 | 0 | 0 | 0 | 0 | 0 | 1 | -90 | 90 | 0.038544 | 0.0097063 | -0.038517 | -0.0096891
94 | 96 | 0.40156 | 0.257 | 2.6973e-09 | 0 | 0 | 0 | 0 | 0 | 1 | -90 | 90 | -0.32385 | -0.082433 | 0.32431 | 0.082726
94 | 114 | 1.8528 | 1.1858 | 3.1113e-09 | 0 | 0 | 0 | 0 | 0 | 1 | -90 | 90 | 0.014323 | 0.0035912 | -0.014319 | -0.0035889
42 | 57 | 0.026442 | 0.016923 | 4.4403e-11 | 0 | 0 | 0 | 0 | 0 | 1 | -90 | 90 | 0.003719 | 0.00093206 | -0.003719 | -0.00093206
45 | 46 | 4.4489 | 2.8473 | 7.4709e-09 | 0 | 0 | 0 | 0 | 0 | 1 | -90 | 90 | 0.038517 | 0.0096891 | -0.038444 | -0.0096434
46 | 53 | 0.52406 | 0.3354 | 8.8003e-10 | 0 | 0 | 0 | 0 | 0 | 1 | -90 | 90 | 0.025922 | 0.006505 | -0.025918 | -0.0065026
53 | 52 | 1.7975 | 1.1504 | 3.0185e-09 | 0 | 0 | 0 | 0 | 0 | 1 | -90 | 90 | 0.025918 | 0.0065026 | -0.025905 | -0.0064943
52 | 54 | 1.8879 | 1.2083 | 3.1703e-09 | 0 | 0 | 0 | 0 | 0 | 1 | -90 | 90 | 0.012381 | 0.0031039 | -0.012378 | -0.0031021
52 | 51 | 0.71642 | 0.45851 | 1.2031e-09 | 0 | 0 | 0 | 0 | 0 | 1 | -90 | 90 | 0.013524 | 0.0033905 | -0.013522 | -0.0033896
48 | 49 | 0.50645 | 0.32413 | 8.5047e-10 | 0 | 0 | 0 | 0 | 0 | 1 | -90 | 90 | -0.0079107 | -0.0019825 | 0.0079111 | 0.0019827
48 | 50 | 1.959 | 1.2538 | 3.2898e-09 | 0 | 0 | 0 | 0 | 0 | 1 | -90 | 90 | 0.0050856 | 0.0012745 | -0.005085 | -0.0012744
49 | 51 | 2.7482 | 1.7589 | 4.6151e-09 | 0 | 0 | 0 | 0 | 0 | 1 | -90 | 90 | -0.0095628 | -0.0023966 | 0.0095656 | 0.002398
63 | 124 | 2.3372 | 1.4958 | 3.9248e-09 | 0 | 0 | 0 | 0 | 0 | 1 | -90 | 90 | -0.0098878 | -0.0024781 | 0.0098903 | 0.0024793
124 | 125 | 1.2693 | 0.81236 | 2.1315e-09 | 0 | 0 | 0 | 0 | 0 | 1 | -90 | 90 | 0.0088955 | 0.0022296 | -0.0088943 | -0.0022291
124 | 112 | 3.1137 | 1.9928 | 5.2288e-09 | 0 | 0 | 0 | 0 | 0 | 1 | -90 | 90 | -0.018786 | -0.004709 | 0.018798 | 0.0047163
59 | 61 | 0.81883 | 0.52405 | 5.5002e-09 | 0 | 0 | 0 | 0 | 0 | 1 | -90 | 90 | 0.38061 | 0.097855 | -0.37935 | -0.097047
61 | 95 | 0.64818 | 0.41484 | 4.3539e-09 | 0 | 0 | 0 | 0 | 0 | 1 | -90 | 90 | 0.33945 | 0.087046 | -0.33864 | -0.086533
95 | 96 | 0.48582 | 0.31093 | 3.2633e-09 | 0 | 0 | 0 | 0 | 0 | 1 | -90 | 90 | 0.32486 | 0.083079 | -0.32431 | -0.082726
112 | 110 | 1.7435 | 1.1158 | 2.9278e-09 | 0 | 0 | 0 | 0 | 0 | 1 | -90 | 90 | -0.023211 | -0.0058223 | 0.023221 | 0.0058286
91 | 92 | 3.8966 | 2.4938 | 6.5434e-09 | 0 | 0 | 0 | 0 | 0 | 1 | -90 | 90 | 0.002579 | 0.00064584 | -0.0025788 | -0.0006463
91 | 88 | 0.15053 | 0.096339 | 1.0111e-09 | 0 | 0 | 0 | 0 | 0 | 1 | -90 | 90 | 0.14483 | 0.037003 | -0.14479 | -0.036981
68 | 67 | 0.85921 | 0.54989 | 1.4428e-09 | 0 | 0 | 0 | 0 | 0 | 1 | -90 | 90 | 0.049329 | 0.012372 | -0.049306 | -0.012358
106 | 107 | 1.6904 | 1.0818 | 2.8386e-09 | 0 | 0 | 0 | 0 | 0 | 1 | -90 | 90 | -0.00046924 | -0.0001176 | 0.00046924 | 0.00011733
107 | 119 | 18.1816 | 11.6362 | 3.0532e-08 | 0 | 0 | 0 | 0 | 0 | 1 | -90 | 90 | -0.00046924 | -0.00011733 | 0.00046929 | 0.00011445
67 | 69 | 0.64892 | 0.41531 | 1.0897e-09 | 0 | 0 | 0 | 0 | 0 | 1 | -90 | 90 | 0.011621 | 0.0029132 | -0.01162 | -0.0029127
69 | 71 | 0.9937 | 0.63597 | 1.6687e-09 | 0 | 0 | 0 | 0 | 0 | 1 | -90 | 90 | 0.0095011 | 0.0023815 | -0.0095001 | -0.0023811
71 | 75 | 1.3956 | 0.89321 | 2.3437e-09 | 0 | 0 | 0 | 0 | 0 | 1 | -90 | 90 | 0.0076339 | 0.0019133 | -0.007633 | -0.001913
110 | 108 | 0.51715 | 0.33098 | 8.6844e-10 | 0 | 0 | 0 | 0 | 0 | 1 | -90 | 90 | 0.040444 | 0.010167 | -0.040434 | -0.010161
108 | 109 | 2.5779 | 1.6499 | 4.3291e-09 | 0 | 0 | 0 | 0 | 0 | 1 | -90 | 90 | 0.027229 | 0.0068516 | -0.027208 | -0.0068385
78 | 79 | 0.66655 | 0.42659 | 1.1193e-09 | 0 | 0 | 0 | 0 | 0 | 1 | -90 | 90 | -0.00044857 | -0.00011242 | 0.00044857 | 0.00011231
79 | 80 | 1.1076 | 0.70884 | 1.8599e-09 | 0 | 0 | 0 | 0 | 0 | 1 | -90 | 90 | -0.0019291 | -0.00048337 | 0.0019291 | 0.00048322
80 | 86 | 0.82275 | 0.52656 | 1.3816e-09 | 0 | 0 | 0 | 0 | 0 | 1 | -90 | 90 | -0.0051715 | -0.0012958 | 0.0051718 | 0.0012959
86 | 87 | 1.1223 | 0.71825 | 5.6538e-09 | 0 | 0 | 0 | 0 | 0 | 1 | -90 | 90 | 0.13823 | 0.035279 | -0.138 | -0.03513
86 | 88 | 0.6726 | 0.43047 | 3.3884e-09 | 0 | 0 | 0 | 0 | 0 | 1 | -90 | 90 | -0.1434 | -0.036575 | 0.14355 | 0.036671
87 | 89 | 0.81857 | 0.52389 | 1.3746e-09 | 0 | 0 | 0 | 0 | 0 | 1 | -90 | 90 | 0.138 | 0.03513 | -0.13783 | -0.035022
83 | 85 | 0.59976 | 0.38385 | 1.0072e-09 | 0 | 0 | 0 | 0 | 0 | 1 | -90 | 90 | 0.083479 | 0.02094 | -0.083432 | -0.02091
114 | 113 | 3.2215 | 2.0618 | 5.4098e-09 | 0 | 0 | 0 | 0 | 0 | 1 | -90 | 90 | 0.0074385 | 0.0018645 | -0.0074365 | -0.0018638
102 | 104 | 2.4352 | 1.5585 | 4.0894e-09 | 0 | 0 | 0 | 0 | 0 | 1 | -90 | 90 | 0.011951 | 0.0029964 | -0.011947 | -0.0029943
119 | 117 | 6.8722 | 4.3982 | 1.154e-08 | 0 | 0 | 0 | 0 | 0 | 1 | -90 | 90 | -0.00046929 | -0.00011445 | 0.00046931 | 0.00011336
117 | 118 | 1.3706 | 0.87716 | 2.3015e-09 | 0 | 0 | 0 | 0 | 0 | 1 | -90 | 90 | -0.0028831 | -0.00071832 | 0.0028833 | 0.00071818
109 | 111 | 1.8725 | 1.1984 | 3.1445e-09 | 0 | 0 | 0 | 0 | 0 | 1 | -90 | 90 | 0.024477 | 0.0061542 | -0.024465 | -0.0061466
111 | 115 | 3.9679 | 2.5394 | 6.6631e-09 | 0 | 0 | 0 | 0 | 0 | 1 | -90 | 90 | 0.019836 | 0.0049864 | -0.019818 | -0.0049759
115 | 116 | 4.9491 | 3.1674 | 8.3108e-09 | 0 | 0 | 0 | 0 | 0 | 1 | -90 | 90 | 0.019818 | 0.0049759 | -0.019797 | -0.004963
116 | 121 | 0.94625 | 0.6056 | 1.589e-09 | 0 | 0 | 0 | 0 | 0 | 1 | -90 | 90 | 0.019797 | 0.004963 | -0.019793 | -0.0049605
121 | 122 | 2.8857 | 1.8469 | 4.8459e-09 | 0 | 0 | 0 | 0 | 0 | 1 | -90 | 90 | 0.019793 | 0.0049605 | -0.01978 | -0.0049529
122 | 120 | 1.3203 | 0.84498 | 2.2171e-09 | 0 | 0 | 0 | 0 | 0 | 1 | -90 | 90 | 0.0099045 | 0.0024779 | -0.0099031 | -0.0024771
118 | 120 | 3.4211 | 2.1895 | 5.7449e-09 | 0 | 0 | 0 | 0 | 0 | 1 | -90 | 90 | -0.0028833 | -0.00071818 | 0.0028836 | 0.00071784
120 | 123 | 1.0626 | 0.68007 | 1.7844e-09 | 0 | 0 | 0 | 0 | 0 | 1 | -90 | 90 | 0.0070195 | 0.0017593 | -0.0070189 | -0.0017591