## bus_data
BUS_I | BUS_TYPE | Pd | Qd | Gs | Bs | area | Vm | Va | baseKV | zone | Vmax | Vmin
1 | 1 | 0.0039651 | 0.00099374 | 0 | 0 | 1 | 0.97672 | -0.44965 | 0.4 | 1 | 1.1 | 0.9
2 | 1 | 0 | 0 | 0 | 0 | 1 | 0.97678 | -0.44843 | 0.4 | 1 | 1.1 | 0.9
3 | 1 | 0.0033447 | 0.00083825 | 0 | 0 | 1 | 0.97681 | -0.4478 | 0.4 | 1 | 1.1 | 0.9
4 | 1 | 0 | 0 | 0 | 0 | 1 | 0.97694 | -0.44515 | 0.4 | 1 | 1.1 | 0.9
5 | 1 | 0 | 0 | 0 | 0 | 1 | 0.97728 | -0.43864 | 0.4 | 1 | 1.1 | 0.9
6 | 1 | 0.0056635 | 0.0014194 | 0 | 0 | 1 | 0.97744 | -0.43543 | 0.4 | 1 | 1.1 | 0.9
7 | 1 | 0 | 0 | 0 | 0 | 1 | 0.97754 | -0.43352 | 0.4 | 1 | 1.1 | 0.9
8 | 1 | 0.0057748 | 0.0014473 | 0 | 0 | 1 | 0.97729 | -0.43829 | 0.4 | 1 | 1.1 | 0.9
9 | 1 | 0 | 0 | 0 | 0 | 1 | 0.97833 | -0.418 | 0.4 | 1 | 1.1 | 0.9
18 | 1 | 0 | 0 | 0 | 0 | 1 | 0.97964 | -0.39212 | 0.4 | 1 | 1.1 | 0.9
41 | 1 | 0.019748 | 0.0049493 | 0 | 0 | 1 | 0.97771 | -0.43 | 0.4 | 1 | 1.1 | 0.9
10 | 1 | 0.0065003 | 0.0016291 | 0 | 0 | 1 | 0.99054 | -0.18139 | 0.4 | 1 | 1.1 | 0.9
11 | 1 | 0 | 0 | 0 | 0 | 1 | 0.99063 | -0.17954 | 0.4 | 1 | 1.1 | 0.9
16 | 1 | 0.018086 | 0.0045328 | 0 | 0 | 1 | 0.98176 | -0.35079 | 0.4 | 1 | 1.1 | 0.9
12 | 1 | 0 | 0 | 0 | 0 | 1 | 0.99072 | -0.17787 | 0.4 | 1 | 1.1 | 0.9
24 | 1 | 0.012284 | 0.0030788 | 0 | 0 | 1 | 0.99093 | -0.17372 | 0.4 | 1 | 1.1 | 0.9
25 | 1 | 0.0080911 | 0.0020278 | 0 | 0 | 1 | 0.99135 | -0.16557 | 0.4 | 1 | 1.1 | 0.9
13 | 1 | 0.0037895 | 0.00094974 | 0 | 0 | 1 | 0.98805 | -0.2286 | 0.4 | 1 | 1.1 | 0.9
14 | 1 | 0.042956 | 0.010766 | 0 | 0 | 1 | 0.98318 | -0.3231 | 0.4 | 1 | 1.1 | 0.9
15 | 1 | 0.020292 | 0.0050855 | 0 | 0 | 1 | 0.98894 | -0.21146 | 0.4 | 1 | 1.1 | 0.9
17 | 1 | 0.0041023 | 0.0010281 | 0 | 0 | 1 | 0.99045 | -0.18232 | 0.4 | 1 | 1.1 | 0.9
19 | 1 | 0.0054879 | 0.0013754 | 0 | 0 | 1 | 0.9906 | -0.1794 | 0.4 | 1 | 1.1 | 0.9
20 | 1 | 0 | 0 | 0 | 0 | 1 | 0.99487 | -0.097684 | 0.4 | 1 | 1.1 | 0.9
21 | 3 | 0.016705 | 0.0041868 | 0 | 0 | 1 | 1 | 0 | 0.4 | 1 | 1.1 | 0.9
23 | 1 | 0 | 0 | 0 | 0 | 1 | 0.99274 | -0.13861 | 0.4 | 1 | 1.1 | 0.9
27 | 1 | 0.020014 | 0.0050161 | 0 | 0 | 1 | 0.99918 | -0.015839 | 0.4 | 1 | 1.1 | 0.9
22 | 1 | 0 | 0 | 0 | 0 | 1 | 0.99165 | -0.15983 | 0.4 | 1 | 1.1 | 0.9
26 | 1 | 0.0092046 | 0.0023069 | 0 | 0 | 1 | 0.99161 | -0.16055 | 0.4 | 1 | 1.1 | 0.9
36 | 1 | 0.022701 | 0.0056893 | 0 | 0 | 1 | 0.99218 | -0.14959 | 0.4 | 1 | 1.1 | 0.9
34 | 1 | 0.018669 | 0.0046788 | 0 | 0 | 1 | 0.98985 | -0.19445 | 0.4 | 1 | 1.1 | 0.9
28 | 1 | 0.00223 | 0.00055888 | 0 | 0 | 1 | 0.99812 | -0.036106 | 0.4 | 1 | 1.1 | 0.9
43 | 1 | 0.025577 | 0.0064103 | 0 | 0 | 1 | 0.99098 | -0.17282 | 0.4 | 1 | 1.1 | 0.9
35 | 1 | 0 | 0 | 0 | 0 | 1 | 0.98857 | -0.21927 | 0.4 | 1 | 1.1 | 0.9
33 | 1 | 0.0044729 | 0.001121 | 0 | 0 | 1 | 0.99767 | -0.044712 | 0.4 | 1 | 1.1 | 0.9
32 | 1 | 0.0088981 | 0.0022301 | 0 | 0 | 1 | 0.99759 | -0.046354 | 0.4 | 1 | 1.1 | 0.9
30 | 1 | 0.017442 | 0.0043713 | 0 | 0 | 1 | 0.99659 | -0.065572 | 0.4 | 1 | 1.1 | 0.9
31 | 1 | 0 | 0 | 0 | 0 | 1 | 0.99724 | -0.052966 | 0.4 | 1 | 1.1 | 0.9
37 | 1 | 0.016836 | 0.0042194 | 0 | 0 | 1 | 0.98802 | -0.23005 | 0.4 | 1 | 1.1 | 0.9
38 | 1 | 0.059786 | 0.014984 | 0 | 0 | 1 | 0.98682 | -0.25342 | 0.4 | 1 | 1.1 | 0.9

## generator_data
GEN_BUS | PG | QG | QMAX | QMIN | VG | MBASE | GEN_STATUS | PMAX | PMIN
21 | 0.38661 | 0.098437 | 10 | -10 | 1 | 100 | 1 | 10 | 0

## branch_data
F_BUS | T_BUS | BR_R | BR_X | BR_B | RATE_A | RATE_B | RATE_C | TAP | SHIFT | BR_STATUS | ANGMIN | ANGMAX | P_in | Q_in | P_out | Q_out
1 | 2 | 1.315 | 0.84161 | 2.2083e-09 | 0 | 0 | 0 | 0 | 0 | 1 | -90 | 90 | -0.003965 | -0.00099377 | 0.0039653 | 0.0009937
2 | 3 | 0.67675 | 0.43312 | 1.1364e-09 | 0 | 0 | 0 | 0 | 0 | 1 | -90 | 90 | -0.0039653 | -0.0009937 | 0.0039654 | 0.00099367
3 | 4 | 1.5482 | 0.99082 | 2.5998e-09 | 0 | 0 | 0 | 0 | 0 | 1 | -90 | 90 | -0.00731 | -0.0018319 | 0.0073109 | 0.0018323
4 | 5 | 3.8128 | 2.4402 | 6.4028e-09 | 0 | 0 | 0 | 0 | 0 | 1 | -90 | 90 | -0.0073109 | -0.0018323 | 0.0073132 | 0.0018331
5 | 6 | 1.8791 | 1.2026 | 3.1555e-09 | 0 | 0 | 0 | 0 | 0 | 1 | -90 | 90 | -0.0073132 | -0.0018331 | 0.0073143 | 0.0018335
6 | 7 | 0.63065 | 0.40361 | 1.059e-09 | 0 | 0 | 0 | 0 | 0 | 1 | -90 | 90 | -0.012978 | -0.003253 | 0.012979 | 0.0032536
7 | 8 | 3.5364 | 2.2633 | 5.9385e-09 | 0 | 0 | 0 | 0 | 0 | 1 | -90 | 90 | 0.005776 | 0.0014476 | -0.0057747 | -0.0014473
7 | 9 | 3.5479 | 2.2706 | 5.9579e-09 | 0 | 0 | 0 | 0 | 0 | 1 | -90 | 90 | -0.018755 | -0.0047012 | 0.018769 | 0.0047095
9 | 18 | 2.887 | 1.8477 | 4.8481e-09 | 0 | 0 | 0 | 0 | 0 | 1 | -90 | 90 | -0.038528 | -0.0096657 | 0.038575 | 0.0096956
9 | 41 | 2.6052 | 1.6673 | 4.3749e-09 | 0 | 0 | 0 | 0 | 0 | 1 | -90 | 90 | 0.019759 | 0.0049562 | -0.019747 | -0.0049494
18 | 16 | 4.6272 | 2.9614 | 7.7703e-09 | 0 | 0 | 0 | 0 | 0 | 1 | -90 | 90 | -0.038575 | -0.0096956 | 0.038651 | 0.0097437
10 | 11 | 1.2501 | 0.80007 | 2.0993e-09 | 0 | 0 | 0 | 0 | 0 | 1 | -90 | 90 | -0.0065003 | -0.0016291 | 0.0065009 | 0.0016293
11 | 12 | 1.1318 | 0.72435 | 1.9006e-09 | 0 | 0 | 0 | 0 | 0 | 1 | -90 | 90 | -0.0065009 | -0.0016293 | 0.0065014 | 0.0016295
16 | 14 | 2.1174 | 1.3551 | 3.5557e-09 | 0 | 0 | 0 | 0 | 0 | 1 | -90 | 90 | -0.056737 | -0.014276 | 0.056813 | 0.014324
12 | 24 | 2.8119 | 1.7996 | 4.722e-09 | 0 | 0 | 0 | 0 | 0 | 1 | -90 | 90 | -0.0065014 | -0.0016294 | 0.0065027 | 0.0016298
24 | 25 | 1.9102 | 1.2225 | 3.2077e-09 | 0 | 0 | 0 | 0 | 0 | 1 | -90 | 90 | -0.018787 | -0.0047086 | 0.018794 | 0.0047129
25 | 22 | 0.94021 | 0.60174 | 1.5789e-09 | 0 | 0 | 0 | 0 | 0 | 1 | -90 | 90 | -0.026886 | -0.0067408 | 0.026893 | 0.0067453
13 | 14 | 4.1333 | 2.6453 | 6.941e-09 | 0 | 0 | 0 | 0 | 0 | 1 | -90 | 90 | 0.10022 | 0.025379 | -0.099768 | -0.02509
13 | 15 | 0.7264 | 0.4649 | 1.2198e-09 | 0 | 0 | 0 | 0 | 0 | 1 | -90 | 90 | -0.10401 | -0.026328 | 0.1041 | 0.026383
15 | 17 | 1.035 | 0.6624 | 1.738e-09 | 0 | 0 | 0 | 0 | 0 | 1 | -90 | 90 | -0.12439 | -0.031469 | 0.12456 | 0.03158
17 | 19 | 0.10028 | 0.064177 | 1.6839e-10 | 0 | 0 | 0 | 0 | 0 | 1 | -90 | 90 | -0.12866 | -0.032608 | 0.12868 | 0.03262
19 | 20 | 2.7097 | 1.7342 | 4.5503e-09 | 0 | 0 | 0 | 0 | 0 | 1 | -90 | 90 | -0.13417 | -0.033995 | 0.1347 | 0.034333
20 | 21 | 1.3922 | 0.89103 | 7.0138e-09 | 0 | 0 | 0 | 0 | 0 | 1 | -90 | 90 | -0.31526 | -0.079937 | 0.31675 | 0.080888
20 | 23 | 1.0084 | 0.64539 | 3.3868e-09 | 0 | 0 | 0 | 0 | 0 | 1 | -90 | 90 | 0.18056 | 0.045604 | -0.18021 | -0.045378
21 | 27 | 1.3369 | 0.85559 | 2.2449e-09 | 0 | 0 | 0 | 0 | 0 | 1 | -90 | 90 | 0.05316 | 0.013361 | -0.05312 | -0.013336
23 | 36 | 1.0038 | 0.64245 | 1.6857e-09 | 0 | 0 | 0 | 0 | 0 | 1 | -90 | 90 | 0.048332 | 0.012133 | -0.048306 | -0.012117
23 | 34 | 2.5812 | 1.652 | 4.3346e-09 | 0 | 0 | 0 | 0 | 0 | 1 | -90 | 90 | 0.095742 | 0.02417 | -0.095487 | -0.024007
23 | 22 | 2.5954 | 1.6611 | 4.3584e-09 | 0 | 0 | 0 | 0 | 0 | 1 | -90 | 90 | 0.036134 | 0.0090753 | -0.036098 | -0.0090524
27 | 28 | 2.7416 | 1.7546 | 4.6039e-09 | 0 | 0 | 0 | 0 | 0 | 1 | -90 | 90 | 0.033106 | 0.0083199 | -0.033074 | -0.0082999
22 | 26 | 0.34437 | 0.2204 | 5.783e-10 | 0 | 0 | 0 | 0 | 0 | 1 | -90 | 90 | 0.0092049 | 0.002307 | -0.0092046 | -0.0023069
36 | 43 | 4.0041 | 2.5627 | 6.724e-09 | 0 | 0 | 0 | 0 | 0 | 1 | -90 | 90 | 0.025606 | 0.0064278 | -0.025577 | -0.0064103
34 | 35 | 1.4205 | 0.90909 | 2.3853e-09 | 0 | 0 | 0 | 0 | 0 | 1 | -90 | 90 | 0.076818 | 0.019328 | -0.076727 | -0.01927
28 | 33 | 1.2467 | 0.79787 | 2.0935e-09 | 0 | 0 | 0 | 0 | 0 | 1 | -90 | 90 | 0.030844 | 0.007741 | -0.030831 | -0.0077331
35 | 37 | 2.8035 | 1.7942 | 4.7077e-09 | 0 | 0 | 0 | 0 | 0 | 1 | -90 | 90 | 0.016844 | 0.0042245 | -0.016836 | -0.0042195
35 | 38 | 2.4978 | 1.5986 | 4.1944e-09 | 0 | 0 | 0 | 0 | 0 | 1 | -90 | 90 | 0.059883 | 0.015046 | -0.059785 | -0.014984
33 | 32 | 0.27801 | 0.17793 | 4.6686e-10 | 0 | 0 | 0 | 0 | 0 | 1 | -90 | 90 | 0.026358 | 0.0066121 | -0.026356 | -0.0066108
32 | 31 | 1.6902 | 1.0817 | 2.8383e-09 | 0 | 0 | 0 | 0 | 0 | 1 | -90 | 90 | 0.017458 | 0.0043808 | -0.017452 | -0.0043775
30 | 31 | 3.2196 | 2.0606 | 5.4066e-09 | 0 | 0 | 0 | 0 | 0 | 1 | -90 | 90 | -0.017442 | -0.0043713 | 0.017452 | 0.0043775