## bus_data
BUS_I | BUS_TYPE | Pd | Qd | Gs | Bs | area | Vm | Va | baseKV | zone | Vmax | Vmin
1 | 1 | 0.032743 | 0.0082061 | 0 | 0 | 1 | 0.98372 | -0.31336 | 0.4 | 1 | 1.1 | 0.9
2 | 1 | 0 | 0 | 0 | 0 | 1 | 0.98545 | -0.27961 | 0.4 | 1 | 1.1 | 0.9
4 | 1 | 0 | 0 | 0 | 0 | 1 | 0.98464 | -0.29546 | 0.4 | 1 | 1.1 | 0.9
5 | 1 | 0 | 0 | 0 | 0 | 1 | 0.99222 | -0.14864 | 0.4 | 1 | 1.1 | 0.9
6 | 1 | 0.045328 | 0.01136 | 0 | 0 | 1 | 0.98479 | -0.29256 | 0.4 | 1 | 1.1 | 0.9
50 | 1 | 0 | 0 | 0 | 0 | 1 | 0.98357 | -0.31617 | 0.4 | 1 | 1.1 | 0.9
39 | 1 | 0 | 0 | 0 | 0 | 1 | 0.99515 | -0.092358 | 0.4 | 1 | 1.1 | 0.9
49 | 1 | 0.033083 | 0.0082914 | 0 | 0 | 1 | 0.99058 | -0.18052 | 0.4 | 1 | 1.1 | 0.9
57 | 1 | 0.017805 | 0.0044625 | 0 | 0 | 1 | 0.98273 | -0.33273 | 0.4 | 1 | 1.1 | 0.9
48 | 1 | 0.017189 | 0.0043079 | 0 | 0 | 1 | 0.9905 | -0.18193 | 0.4 | 1 | 1.1 | 0.9
41 | 1 | 0.05264 | 0.013193 | 0 | 0 | 1 | 0.9907 | -0.17814 | 0.4 | 1 | 1.1 | 0.9
37 | 1 | 0.017253 | 0.0043241 | 0 | 0 | 1 | 0.99814 | -0.035426 | 0.4 | 1 | 1.1 | 0.9
7 | 1 | 0.0048609 | 0.0012182 | 0 | 0 | 1 | 0.97806 | -0.4223 | 0.4 | 1 | 1.1 | 0.9
8 | 1 | 0.025337 | 0.0063502 | 0 | 0 | 1 | 0.97858 | -0.41211 | 0.4 | 1 | 1.1 | 0.9
9 | 1 | 0 | 0 | 0 | 0 | 1 | 0.97731 | -0.43705 | 0.4 | 1 | 1.1 | 0.9
10 | 1 | 0 | 0 | 0 | 0 | 1 | 0.97869 | -0.40992 | 0.4 | 1 | 1.1 | 0.9
11 | 1 | 0.016884 | 0.0042314 | 0 | 0 | 1 | 0.97718 | -0.43957 | 0.4 | 1 | 1.1 | 0.9
12 | 1 | 0 | 0 | 0 | 0 | 1 | 0.97572 | -0.46843 | 0.4 | 1 | 1.1 | 0.9
16 | 1 | 0.0043884 | 0.0010998 | 0 | 0 | 1 | 0.97865 | -0.41083 | 0.4 | 1 | 1.1 | 0.9
13 | 1 | 0.0049813 | 0.0012484 | 0 | 0 | 1 | 0.98029 | -0.37868 | 0.4 | 1 | 1.1 | 0.9
54 | 1 | 0.0059638 | 0.0014947 | 0 | 0 | 1 | 0.97543 | -0.47398 | 0.4 | 1 | 1.1 | 0.9
52 | 1 | 0.0055608 | 0.0013937 | 0 | 0 | 1 | 0.97563 | -0.4702 | 0.4 | 1 | 1.1 | 0.9
14 | 1 | 0.0057353 | 0.0014374 | 0 | 0 | 1 | 0.98128 | -0.35942 | 0.4 | 1 | 1.1 | 0.9
56 | 1 | 0.013817 | 0.0034629 | 0 | 0 | 1 | 0.97533 | -0.47594 | 0.4 | 1 | 1.1 | 0.9
51 | 1 | 0.0062473 | 0.0015657 | 0 | 0 | 1 | 0.9755 | -0.47274 | 0.4 | 1 | 1.1 | 0.9
15 | 1 | 0.0064258 | 0.0016105 | 0 | 0 | 1 | 0.98247 | -0.3361 | 0.4 | 1 | 1.1 | 0.9
17 | 1 | 0.0057621 | 0.0014441 | 0 | 0 | 1 | 0.98373 | -0.31175 | 0.4 | 1 | 1.1 | 0.9
18 | 1 | 0.0052669 | 0.00132 | 0 | 0 | 1 | 0.9849 | -0.289 | 0.4 | 1 | 1.1 | 0.9
25 | 1 | 0 | 0 | 0 | 0 | 1 | 0.99715 | -0.054118 | 0.4 | 1 | 1.1 | 0.9
27 | 1 | 0.0086298 | 0.0021628 | 0 | 0 | 1 | 0.99821 | -0.03395 | 0.4 | 1 | 1.1 | 0.9
23 | 1 | 0.0097143 | 0.0024346 | 0 | 0 | 1 | 0.99595 | -0.076983 | 0.4 | 1 | 1.1 | 0.9
19 | 1 | 0 | 0 | 0 | 0 | 1 | 0.98674 | -0.25329 | 0.4 | 1 | 1.1 | 0.9
20 | 1 | 0.011849 | 0.0029695 | 0 | 0 | 1 | 0.98939 | -0.20225 | 0.4 | 1 | 1.1 | 0.9
22 | 1 | 0 | 0 | 0 | 0 | 1 | 0.98597 | -0.26835 | 0.4 | 1 | 1.1 | 0.9
32 | 1 | 0.0047286 | 0.0011851 | 0 | 0 | 1 | 0.99127 | -0.16632 | 0.4 | 1 | 1.1 | 0.9
33 | 1 | 0.0041689 | 0.0010448 | 0 | 0 | 1 | 0.98567 | -0.27425 | 0.4 | 1 | 1.1 | 0.9
31 | 1 | 0.0088457 | 0.0022169 | 0 | 0 | 1 | 0.99294 | -0.13432 | 0.4 | 1 | 1.1 | 0.9
34 | 1 | 0 | 0 | 0 | 0 | 1 | 0.98558 | -0.2759 | 0.4 | 1 | 1.1 | 0.9
24 | 1 | 0.0040261 | 0.001009 | 0 | 0 | 1 | 0.99515 | -0.092116 | 0.4 | 1 | 1.1 | 0.9
26 | 1 | 0 | 0 | 0 | 0 | 1 | 0.99474 | -0.10001 | 0.4 | 1 | 1.1 | 0.9
28 | 1 | 0.0089344 | 0.0022392 | 0 | 0 | 1 | 0.99402 | -0.11361 | 0.4 | 1 | 1.1 | 0.9
38 | 1 | 0 | 0 | 0 | 0 | 1 | 0.99864 | -0.025801 | 0.4 | 1 | 1.1 | 0.9
30 | 1 | 0.015993 | 0.0040082 | 0 | 0 | 1 | 0.99379 | -0.11811 | 0.4 | 1 | 1.1 | 0.9
40 | 1 | 0.036357 | 0.009112 | 0 | 0 | 1 | 0.99766 | -0.044637 | 0.4 | 1 | 1.1 | 0.9
36 | 3 | 0.036352 | 0.0091107 | 0 | 0 | 1 | 1 | 0 | 0.4 | 1 | 1.1 | 0.9
35 | 1 | 0.0060003 | 0.0015038 | 0 | 0 | 1 | 0.98545 | -0.27857 | 0.4 | 1 | 1.1 | 0.9
42 | 1 | 0.075836 | 0.019006 | 0 | 0 | 1 | 0.98765 | -0.23741 | 0.4 | 1 | 1.1 | 0.9
43 | 1 | 0 | 0 | 0 | 0 | 1 | 0.98718 | -0.24654 | 0.4 | 1 | 1.1 | 0.9
46 | 1 | 0.006347 | 0.0015907 | 0 | 0 | 1 | 0.98691 | -0.25184 | 0.4 | 1 | 1.1 | 0.9
44 | 1 | 0.016026 | 0.0040166 | 0 | 0 | 1 | 0.98675 | -0.25488 | 0.4 | 1 | 1.1 | 0.9
47 | 1 | 0.0056131 | 0.0014068 | 0 | 0 | 1 | 0.9867 | -0.25585 | 0.4 | 1 | 1.1 | 0.9
45 | 1 | 0.0045696 | 0.0011452 | 0 | 0 | 1 | 0.98674 | -0.25508 | 0.4 | 1 | 1.1 | 0.9

## generator_data
GEN_BUS | PG | QG | QMAX | QMIN | VG | MBASE | GEN_STATUS | PMAX | PMIN
36 | 0.59775 | 0.15232 | 10 | -10 | 1 | 100 | 1 | 10 | 0

## branch_data
F_BUS | T_BUS | BR_R | BR_X | BR_B | RATE_A | RATE_B | RATE_C | TAP | SHIFT | BR_STATUS | ANGMIN | ANGMAX | P_in | Q_in | P_out | Q_out
1 | 2 | 4.4781 | 2.866 | 7.52e-09 | 0 | 0 | 0 | 0 | 0 | 1 | -90 | 90 | -0.032743 | -0.0082062 | 0.032795 | 0.0082392
2 | 4 | 3.8706 | 2.4772 | 6.4997e-09 | 0 | 0 | 0 | 0 | 0 | 1 | -90 | 90 | 0.01785 | 0.0044893 | -0.017837 | -0.0044813
2 | 5 | 5.9865 | 3.8313 | 1.0053e-08 | 0 | 0 | 0 | 0 | 0 | 1 | -90 | 90 | -0.096002 | -0.024106 | 0.096606 | 0.024492
2 | 6 | 1.2421 | 0.79491 | 2.0857e-09 | 0 | 0 | 0 | 0 | 0 | 1 | -90 | 90 | 0.045356 | 0.011378 | -0.045328 | -0.01136
4 | 50 | 5.047 | 3.23 | 8.4752e-09 | 0 | 0 | 0 | 0 | 0 | 1 | -90 | 90 | 0.017837 | 0.0044813 | -0.017819 | -0.0044708
5 | 39 | 1.7045 | 1.0909 | 5.7245e-09 | 0 | 0 | 0 | 0 | 0 | 1 | -90 | 90 | -0.14696 | -0.03714 | 0.14735 | 0.037394
5 | 49 | 2.7932 | 1.7877 | 4.6906e-09 | 0 | 0 | 0 | 0 | 0 | 1 | -90 | 90 | 0.050349 | 0.012648 | -0.050273 | -0.0126
50 | 57 | 4.0293 | 2.5787 | 6.7663e-09 | 0 | 0 | 0 | 0 | 0 | 1 | -90 | 90 | 0.017819 | 0.0044708 | -0.017805 | -0.0044625
39 | 41 | 2.3541 | 1.5066 | 7.9063e-09 | 0 | 0 | 0 | 0 | 0 | 1 | -90 | 90 | 0.16203 | 0.040994 | -0.16137 | -0.04057
39 | 37 | 0.82512 | 0.52808 | 4.1568e-09 | 0 | 0 | 0 | 0 | 0 | 1 | -90 | 90 | -0.30938 | -0.078388 | 0.31023 | 0.078931
49 | 48 | 0.36167 | 0.23147 | 6.0734e-10 | 0 | 0 | 0 | 0 | 0 | 1 | -90 | 90 | 0.01719 | 0.0043085 | -0.017189 | -0.0043079
41 | 42 | 2.3979 | 1.5347 | 4.0267e-09 | 0 | 0 | 0 | 0 | 0 | 1 | -90 | 90 | 0.10873 | 0.027377 | -0.10842 | -0.027181
37 | 36 | 0.4885 | 0.31264 | 2.461e-09 | 0 | 0 | 0 | 0 | 0 | 1 | -90 | 90 | -0.32748 | -0.083255 | 0.32804 | 0.083613
7 | 8 | 0.81982 | 0.52469 | 1.3767e-09 | 0 | 0 | 0 | 0 | 0 | 1 | -90 | 90 | -0.053425 | -0.013424 | 0.053451 | 0.01344
7 | 9 | 1.3039 | 0.83452 | 2.1897e-09 | 0 | 0 | 0 | 0 | 0 | 1 | -90 | 90 | 0.048564 | 0.012206 | -0.04853 | -0.012184
8 | 10 | 0.11935 | 0.076383 | 2.0042e-10 | 0 | 0 | 0 | 0 | 0 | 1 | -90 | 90 | -0.078788 | -0.019791 | 0.078796 | 0.019796
9 | 11 | 0.63958 | 0.40933 | 1.074e-09 | 0 | 0 | 0 | 0 | 0 | 1 | -90 | 90 | 0.016885 | 0.0042327 | -0.016883 | -0.0042315
9 | 12 | 4.2458 | 2.7173 | 7.1298e-09 | 0 | 0 | 0 | 0 | 0 | 1 | -90 | 90 | 0.031644 | 0.0079514 | -0.031597 | -0.0079218
10 | 16 | 0.88713 | 0.56776 | 1.4897e-09 | 0 | 0 | 0 | 0 | 0 | 1 | -90 | 90 | 0.0043885 | 0.0010998 | -0.0043883 | -0.0010999
10 | 13 | 1.6172 | 1.035 | 2.7157e-09 | 0 | 0 | 0 | 0 | 0 | 1 | -90 | 90 | -0.083184 | -0.020896 | 0.083309 | 0.020975
12 | 54 | 1.1977 | 0.76653 | 2.0113e-09 | 0 | 0 | 0 | 0 | 0 | 1 | -90 | 90 | 0.019787 | 0.0049616 | -0.019782 | -0.0049585
12 | 52 | 0.64035 | 0.40983 | 1.0753e-09 | 0 | 0 | 0 | 0 | 0 | 1 | -90 | 90 | 0.01181 | 0.0029602 | -0.011809 | -0.0029597
13 | 14 | 0.94319 | 0.60364 | 1.5839e-09 | 0 | 0 | 0 | 0 | 0 | 1 | -90 | 90 | -0.08829 | -0.022223 | 0.088371 | 0.022275
54 | 56 | 0.60495 | 0.38717 | 1.0159e-09 | 0 | 0 | 0 | 0 | 0 | 1 | -90 | 90 | 0.013818 | 0.0034638 | -0.013817 | -0.003463
52 | 51 | 1.7351 | 1.1104 | 2.9136e-09 | 0 | 0 | 0 | 0 | 0 | 1 | -90 | 90 | 0.0062479 | 0.001566 | -0.0062472 | -0.0015658
14 | 15 | 1.075 | 0.688 | 1.8052e-09 | 0 | 0 | 0 | 0 | 0 | 1 | -90 | 90 | -0.094107 | -0.023713 | 0.094212 | 0.02378
15 | 17 | 1.0527 | 0.67372 | 1.7677e-09 | 0 | 0 | 0 | 0 | 0 | 1 | -90 | 90 | -0.10064 | -0.02539 | 0.10075 | 0.025465
17 | 18 | 0.93205 | 0.59651 | 1.5652e-09 | 0 | 0 | 0 | 0 | 0 | 1 | -90 | 90 | -0.10652 | -0.026909 | 0.10663 | 0.026983
18 | 19 | 1.3986 | 0.89508 | 2.3486e-09 | 0 | 0 | 0 | 0 | 0 | 1 | -90 | 90 | -0.1119 | -0.028303 | 0.11209 | 0.028426
25 | 27 | 0.48507 | 0.31045 | 2.4437e-09 | 0 | 0 | 0 | 0 | 0 | 1 | -90 | 90 | -0.18778 | -0.047948 | 0.18796 | 0.048065
25 | 23 | 0.54866 | 0.35114 | 2.764e-09 | 0 | 0 | 0 | 0 | 0 | 1 | -90 | 90 | 0.18778 | 0.047948 | -0.18757 | -0.047816
27 | 38 | 0.18754 | 0.12003 | 9.448e-10 | 0 | 0 | 0 | 0 | 0 | 1 | -90 | 90 | -0.19659 | -0.050228 | 0.19667 | 0.050277
23 | 24 | 0.38243 | 0.24476 | 1.9266e-09 | 0 | 0 | 0 | 0 | 0 | 1 | -90 | 90 | 0.17786 | 0.045381 | -0.17773 | -0.045298
19 | 20 | 1.8397 | 1.1774 | 3.0893e-09 | 0 | 0 | 0 | 0 | 0 | 1 | -90 | 90 | -0.12227 | -0.03098 | 0.12257 | 0.031172
19 | 22 | 6.4553 | 4.1314 | 1.084e-08 | 0 | 0 | 0 | 0 | 0 | 1 | -90 | 90 | 0.010181 | 0.002554 | -0.010173 | -0.0025504
20 | 32 | 1.1853 | 0.75857 | 1.9904e-09 | 0 | 0 | 0 | 0 | 0 | 1 | -90 | 90 | -0.13442 | -0.034141 | 0.13466 | 0.03429
22 | 33 | 2.5274 | 1.6176 | 4.2443e-09 | 0 | 0 | 0 | 0 | 0 | 1 | -90 | 90 | 0.010173 | 0.0025504 | -0.01017 | -0.0025489
32 | 31 | 1.0232 | 0.65487 | 1.7183e-09 | 0 | 0 | 0 | 0 | 0 | 1 | -90 | 90 | -0.13938 | -0.035475 | 0.1396 | 0.035613
33 | 34 | 1.1995 | 0.7677 | 2.0143e-09 | 0 | 0 | 0 | 0 | 0 | 1 | -90 | 90 | 0.0060015 | 0.0015041 | -0.0060011 | -0.001504
31 | 30 | 0.48801 | 0.31233 | 1.639e-09 | 0 | 0 | 0 | 0 | 0 | 1 | -90 | 90 | -0.14844 | -0.03783 | 0.14856 | 0.037904
34 | 35 | 1.9361 | 1.2391 | 3.2512e-09 | 0 | 0 | 0 | 0 | 0 | 1 | -90 | 90 | 0.0060011 | 0.001504 | -0.0060003 | -0.0015038
24 | 26 | 0.20397 | 0.13054 | 1.0276e-09 | 0 | 0 | 0 | 0 | 0 | 1 | -90 | 90 | 0.1737 | 0.044289 | -0.17364 | -0.044247
26 | 28 | 0.35098 | 0.22463 | 1.7682e-09 | 0 | 0 | 0 | 0 | 0 | 1 | -90 | 90 | 0.17364 | 0.044247 | -0.17352 | -0.044174
28 | 30 | 0.1224 | 0.078337 | 6.1664e-10 | 0 | 0 | 0 | 0 | 0 | 1 | -90 | 90 | 0.16459 | 0.041935 | -0.16455 | -0.041912
38 | 40 | 2.3136 | 1.4807 | 3.8852e-09 | 0 | 0 | 0 | 0 | 0 | 1 | -90 | 90 | 0.03639 | 0.0091325 | -0.036357 | -0.009112
38 | 36 | 0.50106 | 0.32068 | 2.5242e-09 | 0 | 0 | 0 | 0 | 0 | 1 | -90 | 90 | -0.23306 | -0.05941 | 0.23335 | 0.059596
42 | 43 | 1.2262 | 0.78479 | 2.0592e-09 | 0 | 0 | 0 | 0 | 0 | 1 | -90 | 90 | 0.032582 | 0.008175 | -0.032568 | -0.0081661
43 | 46 | 1.9353 | 1.2386 | 3.2498e-09 | 0 | 0 | 0 | 0 | 0 | 1 | -90 | 90 | 0.011964 | 0.0029993 | -0.011961 | -0.0029977
43 | 44 | 1.7667 | 1.1307 | 2.9668e-09 | 0 | 0 | 0 | 0 | 0 | 1 | -90 | 90 | 0.020604 | 0.0051668 | -0.020596 | -0.0051619
46 | 47 | 3.1148 | 1.9935 | 5.2306e-09 | 0 | 0 | 0 | 0 | 0 | 1 | -90 | 90 | 0.0056141 | 0.0014069 | -0.005613 | -0.0014068
44 | 45 | 0.19916 | 0.12746 | 3.3444e-10 | 0 | 0 | 0 | 0 | 0 | 1 | -90 | 90 | 0.0045696 | 0.0011452 | -0.0045695 | -0.0011452