## bus_data
BUS_I | BUS_TYPE | Pd | Qd | Gs | Bs | area | Vm | Va | baseKV | zone | Vmax | Vmin
1 | 1 | 0.007079 | 0.0017742 | 0 | 0 | 1 | 0.97898 | -0.40442 | 0.4 | 1 | 1.1 | 0.9
2 | 1 | 0.00042001 | 0.00010526 | 0 | 0 | 1 | 0.97896 | -0.40486 | 0.4 | 1 | 1.1 | 0.9
8 | 1 | 0 | 0 | 0 | 0 | 1 | 0.97994 | -0.38558 | 0.4 | 1 | 1.1 | 0.9
4 | 1 | 0.00065085 | 0.00016312 | 0 | 0 | 1 | 0.97894 | -0.4052 | 0.4 | 1 | 1.1 | 0.9
123 | 1 | 0.0057519 | 0.0014416 | 0 | 0 | 1 | 0.97959 | -0.39251 | 0.4 | 1 | 1.1 | 0.9
6 | 1 | 0 | 0 | 0 | 0 | 1 | 0.98068 | -0.37111 | 0.4 | 1 | 1.1 | 0.9
5 | 1 | 0.010626 | 0.0026632 | 0 | 0 | 1 | 0.97954 | -0.39327 | 0.4 | 1 | 1.1 | 0.9
7 | 1 | 0 | 0 | 0 | 0 | 1 | 0.97887 | -0.40648 | 0.4 | 1 | 1.1 | 0.9
9 | 1 | 0 | 0 | 0 | 0 | 1 | 0.98228 | -0.33975 | 0.4 | 1 | 1.1 | 0.9
13 | 1 | 0.025781 | 0.0064614 | 0 | 0 | 1 | 0.97822 | -0.41922 | 0.4 | 1 | 1.1 | 0.9
12 | 1 | 0 | 0 | 0 | 0 | 1 | 0.98192 | -0.34687 | 0.4 | 1 | 1.1 | 0.9
126 | 1 | 0.003764 | 0.00094335 | 0 | 0 | 1 | 0.98305 | -0.32482 | 0.4 | 1 | 1.1 | 0.9
10 | 1 | 0 | 0 | 0 | 0 | 1 | 0.98312 | -0.32325 | 0.4 | 1 | 1.1 | 0.9
19 | 1 | 0 | 0 | 0 | 0 | 1 | 0.98513 | -0.28432 | 0.4 | 1 | 1.1 | 0.9
16 | 1 | 0.014649 | 0.0036714 | 0 | 0 | 1 | 0.98184 | -0.34817 | 0.4 | 1 | 1.1 | 0.9
11 | 1 | 0 | 0 | 0 | 0 | 1 | 0.98162 | -0.35275 | 0.4 | 1 | 1.1 | 0.9
110 | 1 | 0 | 0 | 0 | 0 | 1 | 0.98158 | -0.35354 | 0.4 | 1 | 1.1 | 0.9
115 | 1 | 0.0035029 | 0.00087792 | 0 | 0 | 1 | 0.98157 | -0.35374 | 0.4 | 1 | 1.1 | 0.9
15 | 1 | 0.0028109 | 0.00070447 | 0 | 0 | 1 | 0.98183 | -0.3485 | 0.4 | 1 | 1.1 | 0.9
14 | 1 | 0.0050793 | 0.001273 | 0 | 0 | 1 | 0.98186 | -0.34801 | 0.4 | 1 | 1.1 | 0.9
127 | 1 | 0.0071929 | 0.0018027 | 0 | 0 | 1 | 0.98459 | -0.29483 | 0.4 | 1 | 1.1 | 0.9
104 | 1 | 0.005224 | 0.0013093 | 0 | 0 | 1 | 0.98626 | -0.26243 | 0.4 | 1 | 1.1 | 0.9
17 | 1 | 0.004697 | 0.0011772 | 0 | 0 | 1 | 0.98007 | -0.38269 | 0.4 | 1 | 1.1 | 0.9
108 | 1 | 0.0016396 | 0.00041093 | 0 | 0 | 1 | 0.98143 | -0.3564 | 0.4 | 1 | 1.1 | 0.9
125 | 1 | 0.0036224 | 0.00090786 | 0 | 0 | 1 | 0.98182 | -0.3487 | 0.4 | 1 | 1.1 | 0.9
18 | 1 | 0.0015865 | 0.00039762 | 0 | 0 | 1 | 0.97957 | -0.3924 | 0.4 | 1 | 1.1 | 0.9
20 | 1 | 0.0077733 | 0.0019482 | 0 | 0 | 1 | 0.97897 | -0.40413 | 0.4 | 1 | 1.1 | 0.9
21 | 1 | 0 | 0 | 0 | 0 | 1 | 0.97754 | -0.43227 | 0.4 | 1 | 1.1 | 0.9
103 | 1 | 0.0059747 | 0.0014974 | 0 | 0 | 1 | 0.98819 | -0.22524 | 0.4 | 1 | 1.1 | 0.9
22 | 1 | 0.0028314 | 0.00070961 | 0 | 0 | 1 | 0.97741 | -0.43473 | 0.4 | 1 | 1.1 | 0.9
101 | 1 | 0.0031256 | 0.00078335 | 0 | 0 | 1 | 0.97711 | -0.4406 | 0.4 | 1 | 1.1 | 0.9
99 | 1 | 0.004283 | 0.0010734 | 0 | 0 | 1 | 0.97641 | -0.45438 | 0.4 | 1 | 1.1 | 0.9
23 | 1 | 0.018036 | 0.0045202 | 0 | 0 | 1 | 0.99813 | -0.035719 | 0.4 | 1 | 1.1 | 0.9
24 | 1 | 0.0025416 | 0.00063697 | 0 | 0 | 1 | 0.99792 | -0.03969 | 0.4 | 1 | 1.1 | 0.9
25 | 1 | 0 | 0 | 0 | 0 | 1 | 0.99855 | -0.027546 | 0.4 | 1 | 1.1 | 0.9
26 | 1 | 0.0044558 | 0.0011167 | 0 | 0 | 1 | 0.99772 | -0.043553 | 0.4 | 1 | 1.1 | 0.9
27 | 1 | 0 | 0 | 0 | 0 | 1 | 0.99945 | -0.010468 | 0.4 | 1 | 1.1 | 0.9
28 | 1 | 0.0042779 | 0.0010721 | 0 | 0 | 1 | 0.99782 | -0.041619 | 0.4 | 1 | 1.1 | 0.9
73 | 1 | 0.010526 | 0.0026381 | 0 | 0 | 1 | 0.99763 | -0.04529 | 0.4 | 1 | 1.1 | 0.9
69 | 3 | 0 | 0 | 0 | 0 | 1 | 1 | 0 | 0.4 | 1 | 1.1 | 0.9
66 | 1 | 0.016306 | 0.0040867 | 0 | 0 | 1 | 0.99887 | -0.021657 | 0.4 | 1 | 1.1 | 0.9
55 | 1 | 0.0031129 | 0.00078017 | 0 | 0 | 1 | 0.99671 | -0.062786 | 0.4 | 1 | 1.1 | 0.9
122 | 1 | 0.0060834 | 0.0015246 | 0 | 0 | 1 | 0.99551 | -0.085077 | 0.4 | 1 | 1.1 | 0.9
65 | 1 | 0.0050038 | 0.0012541 | 0 | 0 | 1 | 0.99673 | -0.062748 | 0.4 | 1 | 1.1 | 0.9
53 | 1 | 0.0023579 | 0.00059095 | 0 | 0 | 1 | 0.99466 | -0.10199 | 0.4 | 1 | 1.1 | 0.9
29 | 1 | 0.0033243 | 0.00083315 | 0 | 0 | 1 | 0.98786 | -0.23318 | 0.4 | 1 | 1.1 | 0.9
30 | 1 | 0.0049702 | 0.0012456 | 0 | 0 | 1 | 0.9871 | -0.24789 | 0.4 | 1 | 1.1 | 0.9
31 | 1 | 0 | 0 | 0 | 0 | 1 | 0.98803 | -0.22992 | 0.4 | 1 | 1.1 | 0.9
32 | 1 | 0.0033927 | 0.0008503 | 0 | 0 | 1 | 0.98692 | -0.25143 | 0.4 | 1 | 1.1 | 0.9
33 | 1 | 0 | 0 | 0 | 0 | 1 | 0.98788 | -0.23278 | 0.4 | 1 | 1.1 | 0.9
34 | 1 | 0.003405 | 0.00085338 | 0 | 0 | 1 | 0.98943 | -0.20274 | 0.4 | 1 | 1.1 | 0.9
57 | 1 | 0.0038133 | 0.00095569 | 0 | 0 | 1 | 0.98629 | -0.26374 | 0.4 | 1 | 1.1 | 0.9
38 | 1 | 0.005465 | 0.0013697 | 0 | 0 | 1 | 0.98769 | -0.2364 | 0.4 | 1 | 1.1 | 0.9
35 | 1 | 0.00332 | 0.00083207 | 0 | 0 | 1 | 0.98776 | -0.23522 | 0.4 | 1 | 1.1 | 0.9
50 | 1 | 0.0025318 | 0.00063452 | 0 | 0 | 1 | 0.99069 | -0.17844 | 0.4 | 1 | 1.1 | 0.9
58 | 1 | 0.0039223 | 0.00098301 | 0 | 0 | 1 | 0.98563 | -0.27652 | 0.4 | 1 | 1.1 | 0.9
46 | 1 | 0.011008 | 0.0027589 | 0 | 0 | 1 | 0.98698 | -0.25038 | 0.4 | 1 | 1.1 | 0.9
36 | 1 | 0.0041292 | 0.0010349 | 0 | 0 | 1 | 0.98767 | -0.23692 | 0.4 | 1 | 1.1 | 0.9
51 | 1 | 0.003669 | 0.00091954 | 0 | 0 | 1 | 0.9916 | -0.16083 | 0.4 | 1 | 1.1 | 0.9
37 | 1 | 0 | 0 | 0 | 0 | 1 | 0.98758 | -0.23856 | 0.4 | 1 | 1.1 | 0.9
40 | 1 | 0 | 0 | 0 | 0 | 1 | 0.98714 | -0.2473 | 0.4 | 1 | 1.1 | 0.9
39 | 1 | 0 | 0 | 0 | 0 | 1 | 0.98687 | -0.25247 | 0.4 | 1 | 1.1 | 0.9
47 | 1 | 0.0048666 | 0.0012197 | 0 | 0 | 1 | 0.98684 | -0.25314 | 0.4 | 1 | 1.1 | 0.9
119 | 1 | 0.0054413 | 0.0013637 | 0 | 0 | 1 | 0.98674 | -0.25506 | 0.4 | 1 | 1.1 | 0.9
41 | 1 | 0.0053125 | 0.0013314 | 0 | 0 | 1 | 0.99594 | -0.077939 | 0.4 | 1 | 1.1 | 0.9
42 | 1 | 0.0071649 | 0.0017957 | 0 | 0 | 1 | 0.99576 | -0.08141 | 0.4 | 1 | 1.1 | 0.9
43 | 1 | 0.0062561 | 0.0015679 | 0 | 0 | 1 | 0.99599 | -0.07708 | 0.4 | 1 | 1.1 | 0.9
44 | 1 | 0.00608 | 0.0015238 | 0 | 0 | 1 | 0.99567 | -0.083132 | 0.4 | 1 | 1.1 | 0.9
45 | 1 | 0 | 0 | 0 | 0 | 1 | 0.99618 | -0.073428 | 0.4 | 1 | 1.1 | 0.9
48 | 1 | 0.010728 | 0.0026887 | 0 | 0 | 1 | 0.99585 | -0.079801 | 0.4 | 1 | 1.1 | 0.9
49 | 1 | 0.0034188 | 0.00085684 | 0 | 0 | 1 | 0.99667 | -0.063878 | 0.4 | 1 | 1.1 | 0.9
54 | 1 | 0 | 0 | 0 | 0 | 1 | 0.99183 | -0.15629 | 0.4 | 1 | 1.1 | 0.9
56 | 1 | 0.0035478 | 0.00088916 | 0 | 0 | 1 | 0.99106 | -0.17133 | 0.4 | 1 | 1.1 | 0.9
52 | 1 | 0.0025243 | 0.00063266 | 0 | 0 | 1 | 0.99443 | -0.10632 | 0.4 | 1 | 1.1 | 0.9
75 | 1 | 0.0033099 | 0.00082953 | 0 | 0 | 1 | 0.99022 | -0.18762 | 0.4 | 1 | 1.1 | 0.9
76 | 1 | 0.0029516 | 0.00073973 | 0 | 0 | 1 | 0.98969 | -0.1978 | 0.4 | 1 | 1.1 | 0.9
81 | 1 | 0.0045722 | 0.0011459 | 0 | 0 | 1 | 0.98539 | -0.28126 | 0.4 | 1 | 1.1 | 0.9
79 | 1 | 0.0029559 | 0.00074082 | 0 | 0 | 1 | 0.98508 | -0.28724 | 0.4 | 1 | 1.1 | 0.9
61 | 1 | 0.0022769 | 0.00057064 | 0 | 0 | 1 | 0.99019 | -0.18713 | 0.4 | 1 | 1.1 | 0.9
62 | 1 | 0.0070925 | 0.0017775 | 0 | 0 | 1 | 0.99021 | -0.18675 | 0.4 | 1 | 1.1 | 0.9
63 | 1 | 0.0033327 | 0.00083524 | 0 | 0 | 1 | 0.99047 | -0.18169 | 0.4 | 1 | 1.1 | 0.9
64 | 1 | 0.0054021 | 0.0013539 | 0 | 0 | 1 | 0.99051 | -0.18078 | 0.4 | 1 | 1.1 | 0.9
67 | 1 | 0.0034475 | 0.00086403 | 0 | 0 | 1 | 0.99069 | -0.17745 | 0.4 | 1 | 1.1 | 0.9
68 | 1 | 0.0038912 | 0.00097524 | 0 | 0 | 1 | 0.9907 | -0.17727 | 0.4 | 1 | 1.1 | 0.9
70 | 1 | 0.0063971 | 0.0016033 | 0 | 0 | 1 | 0.99091 | -0.17307 | 0.4 | 1 | 1.1 | 0.9
71 | 1 | 0.0073406 | 0.0018397 | 0 | 0 | 1 | 0.99107 | -0.16997 | 0.4 | 1 | 1.1 | 0.9
105 | 1 | 0 | 0 | 0 | 0 | 1 | 0.98976 | -0.19494 | 0.4 | 1 | 1.1 | 0.9
106 | 1 | 0 | 0 | 0 | 0 | 1 | 0.99164 | -0.159 | 0.4 | 1 | 1.1 | 0.9
121 | 1 | 0.0058149 | 0.0014574 | 0 | 0 | 1 | 0.99364 | -0.12075 | 0.4 | 1 | 1.1 | 0.9
72 | 1 | 0.0042445 | 0.0010638 | 0 | 0 | 1 | 0.99156 | -0.16057 | 0.4 | 1 | 1.1 | 0.9
74 | 1 | 0.013168 | 0.0033001 | 0 | 0 | 1 | 0.9879 | -0.2326 | 0.4 | 1 | 1.1 | 0.9
91 | 1 | 0 | 0 | 0 | 0 | 1 | 0.98822 | -0.22636 | 0.4 | 1 | 1.1 | 0.9
92 | 1 | 0.0062616 | 0.0015693 | 0 | 0 | 1 | 0.98817 | -0.22727 | 0.4 | 1 | 1.1 | 0.9
89 | 1 | 0.0026956 | 0.00067558 | 0 | 0 | 1 | 0.98833 | -0.22415 | 0.4 | 1 | 1.1 | 0.9
82 | 1 | 0.0029363 | 0.00073591 | 0 | 0 | 1 | 0.98925 | -0.20626 | 0.4 | 1 | 1.1 | 0.9
83 | 1 | 0.0022115 | 0.00055425 | 0 | 0 | 1 | 0.98902 | -0.21072 | 0.4 | 1 | 1.1 | 0.9
77 | 1 | 0.0022781 | 0.00057094 | 0 | 0 | 1 | 0.98508 | -0.28728 | 0.4 | 1 | 1.1 | 0.9
78 | 1 | 0.002931 | 0.00073459 | 0 | 0 | 1 | 0.98482 | -0.29234 | 0.4 | 1 | 1.1 | 0.9
80 | 1 | 0.0039774 | 0.00099683 | 0 | 0 | 1 | 0.98461 | -0.29641 | 0.4 | 1 | 1.1 | 0.9
84 | 1 | 0.0038573 | 0.00096673 | 0 | 0 | 1 | 0.98446 | -0.29933 | 0.4 | 1 | 1.1 | 0.9
85 | 1 | 0 | 0 | 0 | 0 | 1 | 0.98427 | -0.30317 | 0.4 | 1 | 1.1 | 0.9
90 | 1 | 0.0021631 | 0.00054213 | 0 | 0 | 1 | 0.98871 | -0.21689 | 0.4 | 1 | 1.1 | 0.9
86 | 1 | 0.00162 | 0.00040602 | 0 | 0 | 1 | 0.98426 | -0.30325 | 0.4 | 1 | 1.1 | 0.9
87 | 1 | 0.0054162 | 0.0013574 | 0 | 0 | 1 | 0.98423 | -0.30396 | 0.4 | 1 | 1.1 | 0.9
117 | 1 | 0.003465 | 0.00086842 | 0 | 0 | 1 | 0.98408 | -0.30683 | 0.4 | 1 | 1.1 | 0.9
93 | 1 | 0.0028192 | 0.00070657 | 0 | 0 | 1 | 0.97492 | -0.48363 | 0.4 | 1 | 1.1 | 0.9
94 | 1 | 0.0017329 | 0.00043431 | 0 | 0 | 1 | 0.97493 | -0.48357 | 0.4 | 1 | 1.1 | 0.9
95 | 1 | 0.0026573 | 0.00066599 | 0 | 0 | 1 | 0.97483 | -0.48553 | 0.4 | 1 | 1.1 | 0.9
96 | 1 | 0 | 0 | 0 | 0 | 1 | 0.97522 | -0.47774 | 0.4 | 1 | 1.1 | 0.9
97 | 1 | 0.0035255 | 0.00088357 | 0 | 0 | 1 | 0.97475 | -0.48697 | 0.4 | 1 | 1.1 | 0.9
100 | 1 | 0 | 0 | 0 | 0 | 1 | 0.97545 | -0.47329 | 0.4 | 1 | 1.1 | 0.9
120 | 1 | 0.0060574 | 0.0015181 | 0 | 0 | 1 | 0.97511 | -0.47998 | 0.4 | 1 | 1.1 | 0.9
102 | 1 | 0 | 0 | 0 | 0 | 1 | 0.97415 | -0.49897 | 0.4 | 1 | 1.1 | 0.9
98 | 1 | 0.0034708 | 0.00086987 | 0 | 0 | 1 | 0.97596 | -0.4633 | 0.4 | 1 | 1.1 | 0.9
128 | 1 | 0.008566 | 0.0021468 | 0 | 0 | 1 | 0.97375 | -0.50674 | 0.4 | 1 | 1.1 | 0.9
113 | 1 | 0 | 0 | 0 | 0 | 1 | 0.97381 | -0.50562 | 0.4 | 1 | 1.1 | 0.9
111 | 1 | 0.00263 | 0.00065915 | 0 | 0 | 1 | 0.97371 | -0.50764 | 0.4 | 1 | 1.1 | 0.9
107 | 1 | 0.0051397 | 0.0012881 | 0 | 0 | 1 | 0.98134 | -0.35814 | 0.4 | 1 | 1.1 | 0.9
109 | 1 | 0.0027229 | 0.00068241 | 0 | 0 | 1 | 0.98133 | -0.35834 | 0.4 | 1 | 1.1 | 0.9
112 | 1 | 0.005857 | 0.0014679 | 0 | 0 | 1 | 0.97368 | -0.50806 | 0.4 | 1 | 1.1 | 0.9

## generator_data
GEN_BUS | PG | QG | QMAX | QMIN | VG | MBASE | GEN_STATUS | PMAX | PMIN
69 | 0.47589 | 0.12144 | 10 | -10 | 1 | 100 | 1 | 10 | 0

## branch_data
F_BUS | T_BUS | BR_R | BR_X | BR_B | RATE_A | RATE_B | RATE_C | TAP | SHIFT | BR_STATUS | ANGMIN | ANGMAX | P_in | Q_in | P_out | Q_out
1 | 2 | 1.7646 | 1.1293 | 2.9632e-09 | 0 | 0 | 0 | 0 | 0 | 1 | -90 | 90 | 0.0010709 | 0.00026777 | -0.0010709 | -0.00026804
1 | 8 | 9.9352 | 6.3585 | 1.6684e-08 | 0 | 0 | 0 | 0 | 0 | 1 | -90 | 90 | -0.0081498 | -0.002042 | 0.0081571 | 0.002045
2 | 4 | 2.2269 | 1.4252 | 3.7395e-09 | 0 | 0 | 0 | 0 | 0 | 1 | -90 | 90 | 0.00065085 | 0.00016277 | -0.00065084 | -0.00016312
8 | 123 | 5.1788 | 3.3144 | 8.6966e-09 | 0 | 0 | 0 | 0 | 0 | 1 | -90 | 90 | 0.0057538 | 0.001442 | -0.0057519 | -0.0014416
8 | 6 | 4.4818 | 2.8683 | 7.5261e-09 | 0 | 0 | 0 | 0 | 0 | 1 | -90 | 90 | -0.013911 | -0.003487 | 0.01392 | 0.0034924
6 | 9 | 2.6911 | 1.7223 | 4.519e-09 | 0 | 0 | 0 | 0 | 0 | 1 | -90 | 90 | -0.050398 | -0.012661 | 0.050473 | 0.012709
6 | 5 | 2.6206 | 1.6772 | 4.4007e-09 | 0 | 0 | 0 | 0 | 0 | 1 | -90 | 90 | 0.036477 | 0.0091687 | -0.036439 | -0.0091444
5 | 7 | 2.2033 | 1.4101 | 3.6999e-09 | 0 | 0 | 0 | 0 | 0 | 1 | -90 | 90 | 0.025813 | 0.0064812 | -0.025797 | -0.0064712
7 | 13 | 2.1209 | 1.3574 | 3.5616e-09 | 0 | 0 | 0 | 0 | 0 | 1 | -90 | 90 | 0.025797 | 0.0064712 | -0.025781 | -0.0064615
9 | 12 | 1.256 | 0.80385 | 2.1092e-09 | 0 | 0 | 0 | 0 | 0 | 1 | -90 | 90 | 0.024533 | 0.006153 | -0.024524 | -0.0061479
9 | 126 | 0.86298 | 0.55231 | 1.4492e-09 | 0 | 0 | 0 | 0 | 0 | 1 | -90 | 90 | -0.075006 | -0.018862 | 0.07506 | 0.018896
12 | 15 | 1.0921 | 0.69898 | 1.834e-09 | 0 | 0 | 0 | 0 | 0 | 1 | -90 | 90 | 0.0064337 | 0.0016125 | -0.0064332 | -0.0016123
12 | 14 | 0.9682 | 0.61965 | 1.6259e-09 | 0 | 0 | 0 | 0 | 0 | 1 | -90 | 90 | 0.0050795 | 0.001273 | -0.0050793 | -0.001273
12 | 11 | 1.9543 | 1.2507 | 3.2818e-09 | 0 | 0 | 0 | 0 | 0 | 1 | -90 | 90 | 0.013011 | 0.0032624 | -0.013008 | -0.0032604
126 | 127 | 1.6556 | 1.0596 | 2.7802e-09 | 0 | 0 | 0 | 0 | 0 | 1 | -90 | 90 | -0.078824 | -0.019839 | 0.078937 | 0.019911
10 | 19 | 2.2157 | 1.4181 | 3.7208e-09 | 0 | 0 | 0 | 0 | 0 | 1 | -90 | 90 | -0.07669 | -0.019382 | 0.076834 | 0.019473
10 | 16 | 1.4136 | 0.9047 | 2.3738e-09 | 0 | 0 | 0 | 0 | 0 | 1 | -90 | 90 | 0.07669 | 0.019382 | -0.076599 | -0.019324
19 | 104 | 0.58833 | 0.37653 | 1.9759e-09 | 0 | 0 | 0 | 0 | 0 | 1 | -90 | 90 | -0.16301 | -0.041215 | 0.16318 | 0.041324
19 | 127 | 0.53232 | 0.34069 | 8.9391e-10 | 0 | 0 | 0 | 0 | 0 | 1 | -90 | 90 | 0.086173 | 0.021742 | -0.08613 | -0.021714
16 | 17 | 2.4159 | 1.5462 | 4.057e-09 | 0 | 0 | 0 | 0 | 0 | 1 | -90 | 90 | 0.06195 | 0.015652 | -0.061847 | -0.015587
11 | 110 | 0.35742 | 0.22875 | 6.0021e-10 | 0 | 0 | 0 | 0 | 0 | 1 | -90 | 90 | 0.0095045 | 0.0023825 | -0.0095041 | -0.0023824
11 | 115 | 1.2119 | 0.77564 | 2.0352e-09 | 0 | 0 | 0 | 0 | 0 | 1 | -90 | 90 | 0.0035031 | 0.00087784 | -0.0035029 | -0.00087793
110 | 108 | 1.3007 | 0.83248 | 2.1843e-09 | 0 | 0 | 0 | 0 | 0 | 1 | -90 | 90 | 0.0095041 | 0.0023824 | -0.0095028 | -0.0023817
15 | 125 | 0.24753 | 0.15842 | 4.1566e-10 | 0 | 0 | 0 | 0 | 0 | 1 | -90 | 90 | 0.0036224 | 0.00090786 | -0.0036224 | -0.00090787
104 | 103 | 0.97112 | 0.62152 | 3.2616e-09 | 0 | 0 | 0 | 0 | 0 | 1 | -90 | 90 | -0.1684 | -0.042634 | 0.1687 | 0.042826
17 | 18 | 0.73433 | 0.46997 | 1.2331e-09 | 0 | 0 | 0 | 0 | 0 | 1 | -90 | 90 | 0.05715 | 0.01441 | -0.057124 | -0.014393
108 | 107 | 0.95101 | 0.60865 | 1.597e-09 | 0 | 0 | 0 | 0 | 0 | 1 | -90 | 90 | 0.0078632 | 0.0019708 | -0.0078625 | -0.0019705
18 | 20 | 0.91073 | 0.58287 | 1.5294e-09 | 0 | 0 | 0 | 0 | 0 | 1 | -90 | 90 | 0.055537 | 0.013996 | -0.055506 | -0.013976
20 | 21 | 2.538 | 1.6243 | 4.2619e-09 | 0 | 0 | 0 | 0 | 0 | 1 | -90 | 90 | 0.047733 | 0.012028 | -0.047669 | -0.011987
21 | 22 | 0.22131 | 0.14164 | 3.7165e-10 | 0 | 0 | 0 | 0 | 0 | 1 | -90 | 90 | 0.047669 | 0.011987 | -0.047663 | -0.011984
103 | 105 | 0.76652 | 0.49057 | 2.5744e-09 | 0 | 0 | 0 | 0 | 0 | 1 | -90 | 90 | -0.17468 | -0.044323 | 0.17493 | 0.044486
22 | 101 | 0.56138 | 0.35928 | 9.4271e-10 | 0 | 0 | 0 | 0 | 0 | 1 | -90 | 90 | 0.044832 | 0.011274 | -0.044819 | -0.011266
101 | 99 | 1.4168 | 0.90674 | 2.3792e-09 | 0 | 0 | 0 | 0 | 0 | 1 | -90 | 90 | 0.041694 | 0.010483 | -0.041666 | -0.010465
99 | 98 | 1.0209 | 0.65337 | 1.7144e-09 | 0 | 0 | 0 | 0 | 0 | 1 | -90 | 90 | 0.037383 | 0.0093919 | -0.037367 | -0.0093819
23 | 24 | 1.0117 | 0.6475 | 1.699e-09 | 0 | 0 | 0 | 0 | 0 | 1 | -90 | 90 | 0.01753 | 0.0043958 | -0.017527 | -0.0043938
23 | 25 | 1.0268 | 0.65717 | 1.7243e-09 | 0 | 0 | 0 | 0 | 0 | 1 | -90 | 90 | -0.035566 | -0.0089159 | 0.03558 | 0.0089246
24 | 26 | 1.1505 | 0.73635 | 1.9321e-09 | 0 | 0 | 0 | 0 | 0 | 1 | -90 | 90 | 0.014986 | 0.0037568 | -0.014983 | -0.0037553
25 | 27 | 0.42105 | 0.26948 | 1.4141e-09 | 0 | 0 | 0 | 0 | 0 | 1 | -90 | 90 | -0.18286 | -0.046381 | 0.18301 | 0.046477
25 | 28 | 0.43086 | 0.27575 | 1.4471e-09 | 0 | 0 | 0 | 0 | 0 | 1 | -90 | 90 | 0.14728 | 0.037456 | -0.14718 | -0.037392
26 | 73 | 0.73636 | 0.47127 | 1.2366e-09 | 0 | 0 | 0 | 0 | 0 | 1 | -90 | 90 | 0.010527 | 0.0026385 | -0.010526 | -0.0026381
27 | 69 | 0.19402 | 0.12417 | 6.5164e-10 | 0 | 0 | 0 | 0 | 0 | 1 | -90 | 90 | -0.24342 | -0.061675 | 0.24355 | 0.061753
27 | 66 | 0.83067 | 0.53163 | 1.3949e-09 | 0 | 0 | 0 | 0 | 0 | 1 | -90 | 90 | 0.060418 | 0.015198 | -0.060386 | -0.015177
28 | 55 | 0.66641 | 0.4265 | 2.2382e-09 | 0 | 0 | 0 | 0 | 0 | 1 | -90 | 90 | 0.1429 | 0.03632 | -0.14275 | -0.036227
69 | 122 | 1.6606 | 1.0628 | 5.5772e-09 | 0 | 0 | 0 | 0 | 0 | 1 | -90 | 90 | 0.23234 | 0.059684 | -0.23139 | -0.059073
66 | 65 | 4.1706 | 2.6692 | 7.0036e-09 | 0 | 0 | 0 | 0 | 0 | 1 | -90 | 90 | 0.04408 | 0.011091 | -0.043994 | -0.011036
55 | 53 | 1.2579 | 0.80503 | 2.1123e-09 | 0 | 0 | 0 | 0 | 0 | 1 | -90 | 90 | 0.13964 | 0.035447 | -0.13938 | -0.035279
122 | 121 | 0.71076 | 0.45489 | 2.3871e-09 | 0 | 0 | 0 | 0 | 0 | 1 | -90 | 90 | 0.2253 | 0.057549 | -0.22492 | -0.057301
65 | 49 | 0.12911 | 0.082633 | 2.1682e-10 | 0 | 0 | 0 | 0 | 0 | 1 | -90 | 90 | 0.03899 | 0.009782 | -0.038988 | -0.0097807
53 | 52 | 0.14104 | 0.090264 | 2.3684e-10 | 0 | 0 | 0 | 0 | 0 | 1 | -90 | 90 | 0.13702 | 0.034688 | -0.13699 | -0.03467
29 | 30 | 1.3623 | 0.87188 | 2.2877e-09 | 0 | 0 | 0 | 0 | 0 | 1 | -90 | 90 | 0.047284 | 0.011892 | -0.047251 | -0.011871
29 | 31 | 0.28304 | 0.18115 | 4.7531e-10 | 0 | 0 | 0 | 0 | 0 | 1 | -90 | 90 | -0.050608 | -0.012725 | 0.050616 | 0.01273
30 | 32 | 0.36635 | 0.23446 | 6.1519e-10 | 0 | 0 | 0 | 0 | 0 | 1 | -90 | 90 | 0.042281 | 0.010625 | -0.042274 | -0.010621
31 | 33 | 0.36555 | 0.23395 | 6.1385e-10 | 0 | 0 | 0 | 0 | 0 | 1 | -90 | 90 | 0.034257 | 0.0085921 | -0.034252 | -0.0085892
31 | 34 | 1.4053 | 0.89936 | 2.3598e-09 | 0 | 0 | 0 | 0 | 0 | 1 | -90 | 90 | -0.084873 | -0.021322 | 0.084983 | 0.021393
32 | 57 | 1.3843 | 0.88596 | 2.3246e-09 | 0 | 0 | 0 | 0 | 0 | 1 | -90 | 90 | 0.038881 | 0.0097705 | -0.038858 | -0.0097561
33 | 38 | 0.7425 | 0.4752 | 1.2468e-09 | 0 | 0 | 0 | 0 | 0 | 1 | -90 | 90 | 0.021355 | 0.0053567 | -0.021351 | -0.0053544
33 | 35 | 0.82718 | 0.52939 | 1.3891e-09 | 0 | 0 | 0 | 0 | 0 | 1 | -90 | 90 | 0.012897 | 0.0032325 | -0.012896 | -0.0032317
34 | 50 | 1.2113 | 0.77525 | 2.0342e-09 | 0 | 0 | 0 | 0 | 0 | 1 | -90 | 90 | -0.088388 | -0.022246 | 0.088491 | 0.022311
57 | 58 | 1.59 | 1.0176 | 2.6701e-09 | 0 | 0 | 0 | 0 | 0 | 1 | -90 | 90 | 0.035045 | 0.0088004 | -0.035023 | -0.008787
38 | 46 | 3.8466 | 2.4618 | 6.4595e-09 | 0 | 0 | 0 | 0 | 0 | 1 | -90 | 90 | 0.015886 | 0.0039848 | -0.015875 | -0.0039786
35 | 36 | 0.77714 | 0.49737 | 1.305e-09 | 0 | 0 | 0 | 0 | 0 | 1 | -90 | 90 | 0.0095759 | 0.0023996 | -0.0095752 | -0.0023992
50 | 51 | 0.85478 | 0.54706 | 1.4354e-09 | 0 | 0 | 0 | 0 | 0 | 1 | -90 | 90 | -0.091023 | -0.022946 | 0.0911 | 0.022995
58 | 81 | 0.6645 | 0.42528 | 1.1159e-09 | 0 | 0 | 0 | 0 | 0 | 1 | -90 | 90 | 0.031101 | 0.007804 | -0.031094 | -0.0077996
46 | 39 | 1.8807 | 1.2037 | 3.1582e-09 | 0 | 0 | 0 | 0 | 0 | 1 | -90 | 90 | 0.0048672 | 0.0012197 | -0.0048668 | -0.0012197
36 | 37 | 1.3186 | 0.84388 | 2.2142e-09 | 0 | 0 | 0 | 0 | 0 | 1 | -90 | 90 | 0.005446 | 0.0013644 | -0.0054456 | -0.0013643
51 | 54 | 0.21252 | 0.13601 | 3.5688e-10 | 0 | 0 | 0 | 0 | 0 | 1 | -90 | 90 | -0.094769 | -0.023914 | 0.094789 | 0.023928
37 | 40 | 7.0142 | 4.4891 | 1.1779e-08 | 0 | 0 | 0 | 0 | 0 | 1 | -90 | 90 | 0.0054456 | 0.0013643 | -0.0054433 | -0.001364
40 | 119 | 6.2203 | 3.981 | 1.0446e-08 | 0 | 0 | 0 | 0 | 0 | 1 | -90 | 90 | 0.0054433 | 0.001364 | -0.0054413 | -0.0013637
39 | 47 | 0.59544 | 0.38108 | 9.999e-10 | 0 | 0 | 0 | 0 | 0 | 1 | -90 | 90 | 0.0048668 | 0.0012197 | -0.0048666 | -0.0012197
41 | 42 | 1.1647 | 0.74544 | 1.9559e-09 | 0 | 0 | 0 | 0 | 0 | 1 | -90 | 90 | 0.013248 | 0.0033208 | -0.013245 | -0.0033196
41 | 43 | 0.20578 | 0.1317 | 3.4555e-10 | 0 | 0 | 0 | 0 | 0 | 1 | -90 | 90 | -0.01856 | -0.0046522 | 0.018561 | 0.0046527
42 | 44 | 1.2585 | 0.80546 | 2.1134e-09 | 0 | 0 | 0 | 0 | 0 | 1 | -90 | 90 | 0.0060805 | 0.0015239 | -0.00608 | -0.0015238
43 | 45 | 0.65453 | 0.4189 | 1.0991e-09 | 0 | 0 | 0 | 0 | 0 | 1 | -90 | 90 | -0.024817 | -0.0062206 | 0.024821 | 0.0062233
45 | 48 | 2.6413 | 1.6904 | 4.4355e-09 | 0 | 0 | 0 | 0 | 0 | 1 | -90 | 90 | 0.010731 | 0.0026904 | -0.010728 | -0.0026888
45 | 49 | 1.1957 | 0.76526 | 2.0079e-09 | 0 | 0 | 0 | 0 | 0 | 1 | -90 | 90 | -0.035553 | -0.0089137 | 0.035569 | 0.0089238
54 | 56 | 1.6883 | 1.0805 | 2.8351e-09 | 0 | 0 | 0 | 0 | 0 | 1 | -90 | 90 | 0.039355 | 0.0099042 | -0.039327 | -0.0098864
54 | 52 | 1.6536 | 1.0583 | 2.7768e-09 | 0 | 0 | 0 | 0 | 0 | 1 | -90 | 90 | -0.13414 | -0.033832 | 0.13447 | 0.034037
56 | 75 | 2.0075 | 1.2848 | 3.3712e-09 | 0 | 0 | 0 | 0 | 0 | 1 | -90 | 90 | 0.035779 | 0.0089973 | -0.035751 | -0.0089798
75 | 76 | 1.3813 | 0.88403 | 2.3196e-09 | 0 | 0 | 0 | 0 | 0 | 1 | -90 | 90 | 0.032441 | 0.0081503 | -0.032426 | -0.0081404
76 | 82 | 1.2599 | 0.80632 | 2.1157e-09 | 0 | 0 | 0 | 0 | 0 | 1 | -90 | 90 | 0.029474 | 0.0074007 | -0.029462 | -0.0073933
81 | 79 | 0.98137 | 0.62808 | 1.648e-09 | 0 | 0 | 0 | 0 | 0 | 1 | -90 | 90 | 0.026522 | 0.0066537 | -0.026514 | -0.006649
79 | 77 | 0.0072363 | 0.0046313 | 1.2152e-11 | 0 | 0 | 0 | 0 | 0 | 1 | -90 | 90 | 0.023558 | 0.0059082 | -0.023558 | -0.0059082
61 | 62 | 0.73049 | 0.46751 | 1.2267e-09 | 0 | 0 | 0 | 0 | 0 | 1 | -90 | 90 | -0.0022769 | -0.00057064 | 0.0022769 | 0.00057055
62 | 63 | 2.3774 | 1.5215 | 3.9923e-09 | 0 | 0 | 0 | 0 | 0 | 1 | -90 | 90 | -0.0093694 | -0.0023481 | 0.0093716 | 0.0023492
63 | 64 | 0.31488 | 0.20152 | 5.2877e-10 | 0 | 0 | 0 | 0 | 0 | 1 | -90 | 90 | -0.012704 | -0.0031844 | 0.012705 | 0.0031847
64 | 67 | 0.80833 | 0.51733 | 1.3574e-09 | 0 | 0 | 0 | 0 | 0 | 1 | -90 | 90 | -0.018107 | -0.0045386 | 0.01811 | 0.0045403
67 | 68 | 0.036477 | 0.023345 | 6.1254e-11 | 0 | 0 | 0 | 0 | 0 | 1 | -90 | 90 | -0.021557 | -0.0054043 | 0.021558 | 0.0054045
68 | 70 | 0.72603 | 0.46466 | 1.2192e-09 | 0 | 0 | 0 | 0 | 0 | 1 | -90 | 90 | -0.025449 | -0.0063797 | 0.025454 | 0.0063828
70 | 71 | 0.42873 | 0.27439 | 7.1995e-10 | 0 | 0 | 0 | 0 | 0 | 1 | -90 | 90 | -0.031851 | -0.0079861 | 0.031856 | 0.0079891
71 | 72 | 1.0569 | 0.67642 | 1.7748e-09 | 0 | 0 | 0 | 0 | 0 | 1 | -90 | 90 | -0.039196 | -0.0098288 | 0.039214 | 0.0098398
105 | 106 | 0.91242 | 0.58395 | 3.0644e-09 | 0 | 0 | 0 | 0 | 0 | 1 | -90 | 90 | -0.17493 | -0.044486 | 0.17524 | 0.04468
106 | 121 | 0.77959 | 0.49894 | 2.6183e-09 | 0 | 0 | 0 | 0 | 0 | 1 | -90 | 90 | -0.2187 | -0.055585 | 0.2191 | 0.055844
106 | 72 | 0.15935 | 0.10198 | 2.6759e-10 | 0 | 0 | 0 | 0 | 0 | 1 | -90 | 90 | 0.043461 | 0.010906 | -0.043458 | -0.010904
74 | 91 | 2.0745 | 1.3277 | 3.4837e-09 | 0 | 0 | 0 | 0 | 0 | 1 | -90 | 90 | -0.013168 | -0.0033001 | 0.013171 | 0.0033023
91 | 92 | 0.63947 | 0.40926 | 1.0738e-09 | 0 | 0 | 0 | 0 | 0 | 1 | -90 | 90 | 0.0062618 | 0.0015694 | -0.0062616 | -0.0015693
91 | 89 | 0.49789 | 0.31865 | 8.3609e-10 | 0 | 0 | 0 | 0 | 0 | 1 | -90 | 90 | -0.019433 | -0.0048717 | 0.019435 | 0.0048729
89 | 90 | 1.4361 | 0.91911 | 2.4116e-09 | 0 | 0 | 0 | 0 | 0 | 1 | -90 | 90 | -0.022131 | -0.0055485 | 0.022139 | 0.0055531
82 | 83 | 0.73864 | 0.47273 | 1.2404e-09 | 0 | 0 | 0 | 0 | 0 | 1 | -90 | 90 | 0.026526 | 0.0066574 | -0.02652 | -0.0066539
83 | 90 | 1.1138 | 0.71281 | 1.8703e-09 | 0 | 0 | 0 | 0 | 0 | 1 | -90 | 90 | 0.024309 | 0.0060996 | -0.024302 | -0.0060953
77 | 78 | 1.036 | 0.66302 | 1.7397e-09 | 0 | 0 | 0 | 0 | 0 | 1 | -90 | 90 | 0.02128 | 0.0053372 | -0.021275 | -0.0053341
78 | 80 | 0.9646 | 0.61735 | 1.6198e-09 | 0 | 0 | 0 | 0 | 0 | 1 | -90 | 90 | 0.018344 | 0.0045995 | -0.018341 | -0.0045974
80 | 84 | 0.88298 | 0.56511 | 1.4828e-09 | 0 | 0 | 0 | 0 | 0 | 1 | -90 | 90 | 0.014363 | 0.0036006 | -0.014361 | -0.0035994
84 | 85 | 1.587 | 1.0157 | 2.665e-09 | 0 | 0 | 0 | 0 | 0 | 1 | -90 | 90 | 0.010504 | 0.0026327 | -0.010502 | -0.0026317
85 | 86 | 0.22094 | 0.1414 | 3.7102e-10 | 0 | 0 | 0 | 0 | 0 | 1 | -90 | 90 | 0.00162 | 0.00040599 | -0.00162 | -0.00040602
85 | 87 | 0.38819 | 0.24844 | 6.5188e-10 | 0 | 0 | 0 | 0 | 0 | 1 | -90 | 90 | 0.008882 | 0.0022257 | -0.0088817 | -0.0022256
87 | 117 | 3.5939 | 2.3001 | 6.0351e-09 | 0 | 0 | 0 | 0 | 0 | 1 | -90 | 90 | 0.0034655 | 0.00086815 | -0.003465 | -0.00086843
93 | 94 | 0.027279 | 0.017458 | 4.5808e-11 | 0 | 0 | 0 | 0 | 0 | 1 | -90 | 90 | -0.0090027 | -0.0022562 | 0.0090027 | 0.0022562
93 | 95 | 1.3134 | 0.84055 | 2.2055e-09 | 0 | 0 | 0 | 0 | 0 | 1 | -90 | 90 | 0.0061835 | 0.0015496 | -0.006183 | -0.0015495
94 | 96 | 2.3149 | 1.4815 | 3.8873e-09 | 0 | 0 | 0 | 0 | 0 | 1 | -90 | 90 | -0.010736 | -0.0026906 | 0.010739 | 0.0026921
95 | 97 | 1.7387 | 1.1128 | 2.9197e-09 | 0 | 0 | 0 | 0 | 0 | 1 | -90 | 90 | 0.0035257 | 0.00088348 | -0.0035254 | -0.0008836
96 | 100 | 1.128 | 0.7219 | 1.8942e-09 | 0 | 0 | 0 | 0 | 0 | 1 | -90 | 90 | -0.016796 | -0.0042104 | 0.0168 | 0.0042125
96 | 120 | 1.5798 | 1.0111 | 2.6529e-09 | 0 | 0 | 0 | 0 | 0 | 1 | -90 | 90 | 0.0060579 | 0.0015183 | -0.0060572 | -0.0015182
100 | 102 | 6.4123 | 4.1038 | 1.0768e-08 | 0 | 0 | 0 | 0 | 0 | 1 | -90 | 90 | 0.01708 | 0.0042894 | -0.017059 | -0.004277
100 | 98 | 1.2594 | 0.80603 | 2.1149e-09 | 0 | 0 | 0 | 0 | 0 | 1 | -90 | 90 | -0.03388 | -0.0085019 | 0.033897 | 0.008512
102 | 128 | 3.8553 | 2.4674 | 6.4741e-09 | 0 | 0 | 0 | 0 | 0 | 1 | -90 | 90 | 0.008569 | 0.0021483 | -0.0085658 | -0.0021469
102 | 113 | 3.3303 | 2.1314 | 5.5925e-09 | 0 | 0 | 0 | 0 | 0 | 1 | -90 | 90 | 0.0084905 | 0.0021287 | -0.0084878 | -0.0021275
113 | 111 | 1.0104 | 0.64663 | 1.6967e-09 | 0 | 0 | 0 | 0 | 0 | 1 | -90 | 90 | 0.0084878 | 0.0021275 | -0.008487 | -0.0021272
111 | 112 | 0.30987 | 0.19832 | 5.2036e-10 | 0 | 0 | 0 | 0 | 0 | 1 | -90 | 90 | 0.005857 | 0.001468 | -0.0058569 | -0.001468
107 | 109 | 0.33175 | 0.21232 | 5.5709e-10 | 0 | 0 | 0 | 0 | 0 | 1 | -90 | 90 | 0.0027228 | 0.00068239 | -0.0027228 | -0.00068242