## bus_data
BUS_I | BUS_TYPE | Pd | Qd | Gs | Bs | area | Vm | Va | baseKV | zone | Vmax | Vmin
1 | 1 | 0.0039608 | 0.00099268 | 0 | 0 | 1 | 0.97073 | -0.56449 | 0.4 | 1 | 1.1 | 0.9
2 | 1 | 0.0020086 | 0.00050341 | 0 | 0 | 1 | 0.97072 | -0.56477 | 0.4 | 1 | 1.1 | 0.9
8 | 1 | 0.0075621 | 0.0018952 | 0 | 0 | 1 | 0.97095 | -0.56014 | 0.4 | 1 | 1.1 | 0.9
10 | 1 | 0.007607 | 0.0019065 | 0 | 0 | 1 | 0.97141 | -0.55101 | 0.4 | 1 | 1.1 | 0.9
6 | 1 | 0 | 0 | 0 | 0 | 1 | 0.97031 | -0.57278 | 0.4 | 1 | 1.1 | 0.9
7 | 1 | 0.013419 | 0.0033631 | 0 | 0 | 1 | 0.97013 | -0.57639 | 0.4 | 1 | 1.1 | 0.9
5 | 1 | 0.0033057 | 0.00082849 | 0 | 0 | 1 | 0.97028 | -0.57348 | 0.4 | 1 | 1.1 | 0.9
9 | 1 | 0.0045641 | 0.0011439 | 0 | 0 | 1 | 0.9701 | -0.57692 | 0.4 | 1 | 1.1 | 0.9
11 | 1 | 0.016248 | 0.004072 | 0 | 0 | 1 | 0.97213 | -0.53681 | 0.4 | 1 | 1.1 | 0.9
12 | 1 | 0.0082021 | 0.0020556 | 0 | 0 | 1 | 0.97269 | -0.52578 | 0.4 | 1 | 1.1 | 0.9
13 | 1 | 0.006115 | 0.0015326 | 0 | 0 | 1 | 0.97295 | -0.52056 | 0.4 | 1 | 1.1 | 0.9
14 | 1 | 0.0053254 | 0.0013347 | 0 | 0 | 1 | 0.97354 | -0.509 | 0.4 | 1 | 1.1 | 0.9
46 | 1 | 0.057827 | 0.014493 | 0 | 0 | 1 | 0.97465 | -0.48707 | 0.4 | 1 | 1.1 | 0.9
47 | 1 | 0.010296 | 0.0025803 | 0 | 0 | 1 | 0.97484 | -0.48332 | 0.4 | 1 | 1.1 | 0.9
15 | 1 | 0.0086977 | 0.0021798 | 0 | 0 | 1 | 0.99697 | -0.057023 | 0.4 | 1 | 1.1 | 0.9
16 | 1 | 0.018063 | 0.0045271 | 0 | 0 | 1 | 0.99993 | -0.001344 | 0.4 | 1 | 1.1 | 0.9
17 | 1 | 0 | 0 | 0 | 0 | 1 | 0.99344 | -0.12391 | 0.4 | 1 | 1.1 | 0.9
18 | 3 | 0.018559 | 0.0046513 | 0 | 0 | 1 | 1 | 0 | 0.4 | 1 | 1.1 | 0.9
19 | 1 | 0.0093285 | 0.0023379 | 0 | 0 | 1 | 0.99279 | -0.13643 | 0.4 | 1 | 1.1 | 0.9
20 | 1 | 0.0084036 | 0.0021062 | 0 | 0 | 1 | 0.99167 | -0.15748 | 0.4 | 1 | 1.1 | 0.9
24 | 1 | 0.0076121 | 0.0019078 | 0 | 0 | 1 | 0.99149 | -0.1616 | 0.4 | 1 | 1.1 | 0.9
30 | 1 | 0.0041808 | 0.0010478 | 0 | 0 | 1 | 0.98861 | -0.21588 | 0.4 | 1 | 1.1 | 0.9
83 | 1 | 0.0094645 | 0.002372 | 0 | 0 | 1 | 0.97603 | -0.4599 | 0.4 | 1 | 1.1 | 0.9
84 | 1 | 0.0037364 | 0.00093643 | 0 | 0 | 1 | 0.97448 | -0.49044 | 0.4 | 1 | 1.1 | 0.9
82 | 1 | 0.0032238 | 0.00080796 | 0 | 0 | 1 | 0.97757 | -0.42974 | 0.4 | 1 | 1.1 | 0.9
89 | 1 | 0.0052995 | 0.0013282 | 0 | 0 | 1 | 0.97191 | -0.54098 | 0.4 | 1 | 1.1 | 0.9
90 | 1 | 0 | 0 | 0 | 0 | 1 | 0.97241 | -0.53117 | 0.4 | 1 | 1.1 | 0.9
88 | 1 | 0.0039931 | 0.0010008 | 0 | 0 | 1 | 0.97136 | -0.55188 | 0.4 | 1 | 1.1 | 0.9
22 | 1 | 0.0042476 | 0.0010645 | 0 | 0 | 1 | 0.99147 | -0.16193 | 0.4 | 1 | 1.1 | 0.9
75 | 1 | 0.008549 | 0.0021426 | 0 | 0 | 1 | 0.97294 | -0.52064 | 0.4 | 1 | 1.1 | 0.9
92 | 1 | 0.0086615 | 0.0021708 | 0 | 0 | 1 | 0.97344 | -0.51085 | 0.4 | 1 | 1.1 | 0.9
73 | 1 | 0.005156 | 0.0012922 | 0 | 0 | 1 | 0.97212 | -0.53686 | 0.4 | 1 | 1.1 | 0.9
91 | 1 | 0.0028355 | 0.00071064 | 0 | 0 | 1 | 0.97435 | -0.49291 | 0.4 | 1 | 1.1 | 0.9
31 | 1 | 0 | 0 | 0 | 0 | 1 | 0.98784 | -0.23067 | 0.4 | 1 | 1.1 | 0.9
87 | 1 | 0.0035657 | 0.00089364 | 0 | 0 | 1 | 0.97097 | -0.55968 | 0.4 | 1 | 1.1 | 0.9
21 | 1 | 0.00489 | 0.0012256 | 0 | 0 | 1 | 0.99133 | -0.16464 | 0.4 | 1 | 1.1 | 0.9
23 | 1 | 0.0020652 | 0.00051759 | 0 | 0 | 1 | 0.99124 | -0.16643 | 0.4 | 1 | 1.1 | 0.9
25 | 1 | 0.0027773 | 0.00069606 | 0 | 0 | 1 | 0.99114 | -0.16832 | 0.4 | 1 | 1.1 | 0.9
26 | 1 | 0.0021046 | 0.00052747 | 0 | 0 | 1 | 0.99111 | -0.16891 | 0.4 | 1 | 1.1 | 0.9
71 | 1 | 0.0080753 | 0.0020239 | 0 | 0 | 1 | 0.97186 | -0.54206 | 0.4 | 1 | 1.1 | 0.9
72 | 1 | 0.0053271 | 0.0013351 | 0 | 0 | 1 | 0.97167 | -0.54579 | 0.4 | 1 | 1.1 | 0.9
74 | 1 | 0.0062643 | 0.00157 | 0 | 0 | 1 | 0.97158 | -0.54763 | 0.4 | 1 | 1.1 | 0.9
70 | 1 | 0 | 0 | 0 | 0 | 1 | 0.97097 | -0.55963 | 0.4 | 1 | 1.1 | 0.9
27 | 1 | 0.004129 | 0.0010348 | 0 | 0 | 1 | 0.99094 | -0.17218 | 0.4 | 1 | 1.1 | 0.9
28 | 1 | 0.0078051 | 0.0019561 | 0 | 0 | 1 | 0.99085 | -0.174 | 0.4 | 1 | 1.1 | 0.9
29 | 1 | 0.0015966 | 0.00040014 | 0 | 0 | 1 | 0.99085 | -0.17401 | 0.4 | 1 | 1.1 | 0.9
69 | 1 | 0.019615 | 0.0049159 | 0 | 0 | 1 | 0.97076 | -0.56368 | 0.4 | 1 | 1.1 | 0.9
32 | 1 | 0.0041311 | 0.0010353 | 0 | 0 | 1 | 0.98732 | -0.24071 | 0.4 | 1 | 1.1 | 0.9
33 | 1 | 0.0029771 | 0.00074613 | 0 | 0 | 1 | 0.98757 | -0.23604 | 0.4 | 1 | 1.1 | 0.9
81 | 1 | 0.0044895 | 0.0011252 | 0 | 0 | 1 | 0.97801 | -0.42116 | 0.4 | 1 | 1.1 | 0.9
86 | 1 | 0.0017198 | 0.00043103 | 0 | 0 | 1 | 0.97094 | -0.56012 | 0.4 | 1 | 1.1 | 0.9
85 | 1 | 0.013676 | 0.0034275 | 0 | 0 | 1 | 0.97057 | -0.56753 | 0.4 | 1 | 1.1 | 0.9
34 | 1 | 0.0031514 | 0.0007898 | 0 | 0 | 1 | 0.98722 | -0.24262 | 0.4 | 1 | 1.1 | 0.9
39 | 1 | 0.0047031 | 0.0011787 | 0 | 0 | 1 | 0.98755 | -0.23635 | 0.4 | 1 | 1.1 | 0.9
35 | 1 | 0.0061309 | 0.0015366 | 0 | 0 | 1 | 0.98557 | -0.27431 | 0.4 | 1 | 1.1 | 0.9
36 | 1 | 0 | 0 | 0 | 0 | 1 | 0.98307 | -0.32258 | 0.4 | 1 | 1.1 | 0.9
37 | 1 | 0 | 0 | 0 | 0 | 1 | 0.98293 | -0.32535 | 0.4 | 1 | 1.1 | 0.9
38 | 1 | 0.01124 | 0.0028171 | 0 | 0 | 1 | 0.98212 | -0.34112 | 0.4 | 1 | 1.1 | 0.9
79 | 1 | 0.0026376 | 0.00066104 | 0 | 0 | 1 | 0.97849 | -0.41171 | 0.4 | 1 | 1.1 | 0.9
63 | 1 | 0.0050565 | 0.0012673 | 0 | 0 | 1 | 0.98244 | -0.33496 | 0.4 | 1 | 1.1 | 0.9
43 | 1 | 0.0015779 | 0.00039546 | 0 | 0 | 1 | 0.98174 | -0.34842 | 0.4 | 1 | 1.1 | 0.9
77 | 1 | 0.0050685 | 0.0012703 | 0 | 0 | 1 | 0.97861 | -0.40948 | 0.4 | 1 | 1.1 | 0.9
76 | 1 | 0.0095169 | 0.0023852 | 0 | 0 | 1 | 0.97902 | -0.40151 | 0.4 | 1 | 1.1 | 0.9
62 | 1 | 0.0029022 | 0.00072736 | 0 | 0 | 1 | 0.98211 | -0.34137 | 0.4 | 1 | 1.1 | 0.9
78 | 1 | 0.0070947 | 0.0017781 | 0 | 0 | 1 | 0.97974 | -0.38739 | 0.4 | 1 | 1.1 | 0.9
42 | 1 | 0.0024009 | 0.00060173 | 0 | 0 | 1 | 0.98097 | -0.36345 | 0.4 | 1 | 1.1 | 0.9
41 | 1 | 0 | 0 | 0 | 0 | 1 | 0.97571 | -0.46621 | 0.4 | 1 | 1.1 | 0.9
51 | 1 | 0.02991 | 0.0074961 | 0 | 0 | 1 | 0.97642 | -0.45236 | 0.4 | 1 | 1.1 | 0.9
52 | 1 | 0 | 0 | 0 | 0 | 1 | 0.97764 | -0.42836 | 0.4 | 1 | 1.1 | 0.9
48 | 1 | 0.0080884 | 0.0020271 | 0 | 0 | 1 | 0.97451 | -0.48998 | 0.4 | 1 | 1.1 | 0.9
44 | 1 | 0.0056798 | 0.0014235 | 0 | 0 | 1 | 0.98046 | -0.37333 | 0.4 | 1 | 1.1 | 0.9
45 | 1 | 0.0038143 | 0.00095597 | 0 | 0 | 1 | 0.97872 | -0.40729 | 0.4 | 1 | 1.1 | 0.9
53 | 1 | 0.021945 | 0.0054999 | 0 | 0 | 1 | 0.97861 | -0.40951 | 0.4 | 1 | 1.1 | 0.9
50 | 1 | 0.0024521 | 0.00061455 | 0 | 0 | 1 | 0.97406 | -0.49893 | 0.4 | 1 | 1.1 | 0.9
58 | 1 | 0.017284 | 0.0043317 | 0 | 0 | 1 | 0.97411 | -0.49792 | 0.4 | 1 | 1.1 | 0.9
56 | 1 | 0.0043378 | 0.0010871 | 0 | 0 | 1 | 0.97502 | -0.47998 | 0.4 | 1 | 1.1 | 0.9
54 | 1 | 0.003996 | 0.0010015 | 0 | 0 | 1 | 0.97631 | -0.4546 | 0.4 | 1 | 1.1 | 0.9
55 | 1 | 0.0035752 | 0.00089603 | 0 | 0 | 1 | 0.97559 | -0.46874 | 0.4 | 1 | 1.1 | 0.9
57 | 1 | 0.0034153 | 0.00085594 | 0 | 0 | 1 | 0.97479 | -0.48448 | 0.4 | 1 | 1.1 | 0.9
59 | 1 | 0 | 0 | 0 | 0 | 1 | 0.97466 | -0.48704 | 0.4 | 1 | 1.1 | 0.9
60 | 1 | 0.0062863 | 0.0015755 | 0 | 0 | 1 | 0.97453 | -0.4896 | 0.4 | 1 | 1.1 | 0.9
61 | 1 | 0.002686 | 0.00067318 | 0 | 0 | 1 | 0.97465 | -0.48725 | 0.4 | 1 | 1.1 | 0.9
67 | 1 | 0.0058002 | 0.0014537 | 0 | 0 | 1 | 0.98044 | -0.3739 | 0.4 | 1 | 1.1 | 0.9
66 | 1 | 0.0089246 | 0.0022367 | 0 | 0 | 1 | 0.98052 | -0.3723 | 0.4 | 1 | 1.1 | 0.9
64 | 1 | 0.0046641 | 0.0011689 | 0 | 0 | 1 | 0.98153 | -0.35248 | 0.4 | 1 | 1.1 | 0.9
65 | 1 | 0 | 0 | 0 | 0 | 1 | 0.98087 | -0.36552 | 0.4 | 1 | 1.1 | 0.9
80 | 1 | 0.0045475 | 0.0011397 | 0 | 0 | 1 | 0.98009 | -0.38056 | 0.4 | 1 | 1.1 | 0.9

## generator_data
GEN_BUS | PG | QG | QMAX | QMIN | VG | MBASE | GEN_STATUS | PMAX | PMIN
18 | 0.58177 | 0.15016 | 10 | -10 | 1 | 100 | 1 | 10 | 0

## branch_data
F_BUS | T_BUS | BR_R | BR_X | BR_B | RATE_A | RATE_B | RATE_C | TAP | SHIFT | BR_STATUS | ANGMIN | ANGMAX | P_in | Q_in | P_out | Q_out
1 | 2 | 0.57678 | 0.36914 | 9.6857e-10 | 0 | 0 | 0 | 0 | 0 | 1 | -90 | 90 | 0.0020086 | 0.00050333 | -0.0020086 | -0.00050341
1 | 8 | 3.0788 | 1.9704 | 5.1702e-09 | 0 | 0 | 0 | 0 | 0 | 1 | -90 | 90 | -0.0059695 | -0.001496 | 0.0059707 | 0.0014963
8 | 10 | 1.1086 | 0.70948 | 1.8616e-09 | 0 | 0 | 0 | 0 | 0 | 1 | -90 | 90 | -0.034838 | -0.0087366 | 0.034853 | 0.0087462
8 | 6 | 2.5056 | 1.6036 | 4.2077e-09 | 0 | 0 | 0 | 0 | 0 | 1 | -90 | 90 | 0.021305 | 0.0053451 | -0.021292 | -0.0053373
10 | 11 | 1.4172 | 0.90704 | 2.3799e-09 | 0 | 0 | 0 | 0 | 0 | 1 | -90 | 90 | -0.04246 | -0.010653 | 0.042489 | 0.010671
6 | 7 | 0.84895 | 0.54333 | 1.4256e-09 | 0 | 0 | 0 | 0 | 0 | 1 | -90 | 90 | 0.017986 | 0.0045089 | -0.017983 | -0.004507
6 | 5 | 0.8942 | 0.57229 | 1.5016e-09 | 0 | 0 | 0 | 0 | 0 | 1 | -90 | 90 | 0.0033058 | 0.00082842 | -0.0033057 | -0.00082849
7 | 9 | 0.48915 | 0.31306 | 8.2142e-10 | 0 | 0 | 0 | 0 | 0 | 1 | -90 | 90 | 0.0045642 | 0.0011439 | -0.0045641 | -0.0011439
11 | 12 | 0.79637 | 0.50968 | 1.3373e-09 | 0 | 0 | 0 | 0 | 0 | 1 | -90 | 90 | -0.058736 | -0.014743 | 0.058767 | 0.014763
12 | 13 | 0.33113 | 0.21192 | 5.5606e-10 | 0 | 0 | 0 | 0 | 0 | 1 | -90 | 90 | -0.066969 | -0.016818 | 0.066986 | 0.016829
13 | 14 | 0.67257 | 0.43044 | 2.2588e-09 | 0 | 0 | 0 | 0 | 0 | 1 | -90 | 90 | -0.073101 | -0.018361 | 0.073141 | 0.018387
14 | 46 | 1.1908 | 0.76209 | 3.9992e-09 | 0 | 0 | 0 | 0 | 0 | 1 | -90 | 90 | -0.078467 | -0.019722 | 0.078549 | 0.019774
46 | 47 | 0.11713 | 0.074965 | 9.8348e-10 | 0 | 0 | 0 | 0 | 0 | 1 | -90 | 90 | -0.13638 | -0.034267 | 0.1364 | 0.034282
47 | 48 | 3.5052 | 2.2433 | 5.8862e-09 | 0 | 0 | 0 | 0 | 0 | 1 | -90 | 90 | 0.0080909 | 0.0020282 | -0.0080884 | -0.0020271
47 | 41 | 0.4722 | 0.30221 | 3.9647e-09 | 0 | 0 | 0 | 0 | 0 | 1 | -90 | 90 | -0.15479 | -0.038891 | 0.15491 | 0.038971
15 | 16 | 0.46594 | 0.2982 | 3.9122e-09 | 0 | 0 | 0 | 0 | 0 | 1 | -90 | 90 | -0.54363 | -0.14001 | 0.54511 | 0.14095
15 | 17 | 0.5653 | 0.36179 | 4.7465e-09 | 0 | 0 | 0 | 0 | 0 | 1 | -90 | 90 | 0.53494 | 0.13783 | -0.5332 | -0.13672
16 | 18 | 0.010912 | 0.0069838 | 9.1623e-11 | 0 | 0 | 0 | 0 | 0 | 1 | -90 | 90 | -0.56317 | -0.14548 | 0.56321 | 0.1455
17 | 19 | 1.1891 | 0.76104 | 1.9969e-09 | 0 | 0 | 0 | 0 | 0 | 1 | -90 | 90 | 0.046639 | 0.01172 | -0.046611 | -0.011702
17 | 20 | 0.30969 | 0.1982 | 2.6002e-09 | 0 | 0 | 0 | 0 | 0 | 1 | -90 | 90 | 0.48656 | 0.125 | -0.48577 | -0.12449
19 | 24 | 2.9828 | 1.909 | 5.0089e-09 | 0 | 0 | 0 | 0 | 0 | 1 | -90 | 90 | 0.037283 | 0.0093644 | -0.037238 | -0.0093363
20 | 30 | 0.54563 | 0.3492 | 4.5813e-09 | 0 | 0 | 0 | 0 | 0 | 1 | -90 | 90 | 0.47737 | 0.12239 | -0.47602 | -0.12152
24 | 22 | 0.049369 | 0.031596 | 8.2904e-11 | 0 | 0 | 0 | 0 | 0 | 1 | -90 | 90 | 0.029626 | 0.0074285 | -0.029626 | -0.0074282
30 | 31 | 0.13892 | 0.088911 | 1.1665e-09 | 0 | 0 | 0 | 0 | 0 | 1 | -90 | 90 | 0.47184 | 0.12048 | -0.4715 | -0.12026
83 | 84 | 1.3495 | 0.86365 | 2.2661e-09 | 0 | 0 | 0 | 0 | 0 | 1 | -90 | 90 | 0.09686 | 0.024423 | -0.096718 | -0.024332
83 | 82 | 1.2174 | 0.77911 | 6.1328e-09 | 0 | 0 | 0 | 0 | 0 | 1 | -90 | 90 | -0.10632 | -0.026795 | 0.10648 | 0.026892
84 | 91 | 0.11317 | 0.072429 | 1.9004e-10 | 0 | 0 | 0 | 0 | 0 | 1 | -90 | 90 | 0.092982 | 0.023396 | -0.092971 | -0.023389
82 | 81 | 0.33682 | 0.21557 | 2.8281e-09 | 0 | 0 | 0 | 0 | 0 | 1 | -90 | 90 | -0.1097 | -0.0277 | 0.10975 | 0.027729
89 | 90 | 1.4715 | 0.94176 | 2.471e-09 | 0 | 0 | 0 | 0 | 0 | 1 | -90 | 90 | -0.028278 | -0.0070956 | 0.028291 | 0.0071038
89 | 88 | 2.0081 | 1.2852 | 3.3721e-09 | 0 | 0 | 0 | 0 | 0 | 1 | -90 | 90 | 0.022979 | 0.0057674 | -0.022967 | -0.0057601
90 | 92 | 3.0513 | 1.9529 | 5.124e-09 | 0 | 0 | 0 | 0 | 0 | 1 | -90 | 90 | -0.028291 | -0.0071038 | 0.028319 | 0.0071209
88 | 87 | 1.7385 | 1.1126 | 2.9194e-09 | 0 | 0 | 0 | 0 | 0 | 1 | -90 | 90 | 0.018974 | 0.0047593 | -0.018967 | -0.0047551
22 | 21 | 0.47005 | 0.30083 | 7.8934e-10 | 0 | 0 | 0 | 0 | 0 | 1 | -90 | 90 | 0.025378 | 0.0063637 | -0.025375 | -0.0063616
75 | 92 | 0.78451 | 0.50209 | 1.3174e-09 | 0 | 0 | 0 | 0 | 0 | 1 | -90 | 90 | -0.053053 | -0.013321 | 0.053078 | 0.013337
75 | 73 | 1.5471 | 0.99013 | 2.598e-09 | 0 | 0 | 0 | 0 | 0 | 1 | -90 | 90 | 0.044504 | 0.011179 | -0.04447 | -0.011157
92 | 91 | 0.84839 | 0.54297 | 1.4247e-09 | 0 | 0 | 0 | 0 | 0 | 1 | -90 | 90 | -0.090058 | -0.022629 | 0.090136 | 0.022678
73 | 71 | 0.56051 | 0.35873 | 9.4125e-10 | 0 | 0 | 0 | 0 | 0 | 1 | -90 | 90 | 0.039314 | 0.0098649 | -0.039304 | -0.0098588
31 | 32 | 0.095746 | 0.061277 | 8.0392e-10 | 0 | 0 | 0 | 0 | 0 | 1 | -90 | 90 | 0.46382 | 0.11833 | -0.46359 | -0.11819
31 | 33 | 3.0567 | 1.9563 | 5.1331e-09 | 0 | 0 | 0 | 0 | 0 | 1 | -90 | 90 | 0.0076822 | 0.0019256 | -0.0076803 | -0.0019248
87 | 86 | 0.1228 | 0.07859 | 2.0621e-10 | 0 | 0 | 0 | 0 | 0 | 1 | -90 | 90 | 0.015401 | 0.0038614 | -0.015401 | -0.0038613
21 | 23 | 0.38479 | 0.24627 | 6.4616e-10 | 0 | 0 | 0 | 0 | 0 | 1 | -90 | 90 | 0.020485 | 0.0051361 | -0.020483 | -0.005135
23 | 25 | 0.4511 | 0.2887 | 7.5752e-10 | 0 | 0 | 0 | 0 | 0 | 1 | -90 | 90 | 0.018418 | 0.0046174 | -0.018416 | -0.0046165
25 | 26 | 0.16879 | 0.10803 | 2.8345e-10 | 0 | 0 | 0 | 0 | 0 | 1 | -90 | 90 | 0.015639 | 0.0039204 | -0.015638 | -0.0039201
26 | 27 | 1.0609 | 0.67896 | 1.7815e-09 | 0 | 0 | 0 | 0 | 0 | 1 | -90 | 90 | 0.013534 | 0.0033927 | -0.013532 | -0.0033915
71 | 72 | 0.50663 | 0.32424 | 8.5077e-10 | 0 | 0 | 0 | 0 | 0 | 1 | -90 | 90 | 0.031229 | 0.0078349 | -0.031223 | -0.0078315
72 | 74 | 0.30134 | 0.19285 | 5.0602e-10 | 0 | 0 | 0 | 0 | 0 | 1 | -90 | 90 | 0.025896 | 0.0064964 | -0.025894 | -0.006495
74 | 70 | 2.5859 | 1.6549 | 4.3423e-09 | 0 | 0 | 0 | 0 | 0 | 1 | -90 | 90 | 0.01963 | 0.004925 | -0.019619 | -0.0049182
70 | 69 | 0.87146 | 0.55773 | 1.4634e-09 | 0 | 0 | 0 | 0 | 0 | 1 | -90 | 90 | 0.019619 | 0.0049182 | -0.019615 | -0.0049159
27 | 28 | 0.85362 | 0.54632 | 1.4335e-09 | 0 | 0 | 0 | 0 | 0 | 1 | -90 | 90 | 0.0094025 | 0.0023567 | -0.0094017 | -0.0023563
28 | 29 | 0.019319 | 0.012364 | 3.2442e-11 | 0 | 0 | 0 | 0 | 0 | 1 | -90 | 90 | 0.0015966 | 0.00040014 | -0.0015966 | -0.00040014
32 | 34 | 0.01837 | 0.011757 | 1.5424e-10 | 0 | 0 | 0 | 0 | 0 | 1 | -90 | 90 | 0.45946 | 0.11716 | -0.45942 | -0.11713
33 | 39 | 0.29102 | 0.18625 | 4.887e-10 | 0 | 0 | 0 | 0 | 0 | 1 | -90 | 90 | 0.0047032 | 0.0011787 | -0.0047031 | -0.0011787
81 | 79 | 0.35684 | 0.22838 | 2.9961e-09 | 0 | 0 | 0 | 0 | 0 | 1 | -90 | 90 | -0.11424 | -0.028854 | 0.11429 | 0.028887
86 | 85 | 2.2862 | 1.4632 | 3.8392e-09 | 0 | 0 | 0 | 0 | 0 | 1 | -90 | 90 | 0.013681 | 0.0034302 | -0.013676 | -0.0034275
34 | 35 | 0.30635 | 0.19607 | 2.5722e-09 | 0 | 0 | 0 | 0 | 0 | 1 | -90 | 90 | 0.45627 | 0.11634 | -0.45557 | -0.11589
35 | 36 | 0.47104 | 0.30147 | 3.955e-09 | 0 | 0 | 0 | 0 | 0 | 1 | -90 | 90 | 0.44944 | 0.11436 | -0.4484 | -0.11369
36 | 37 | 0.070422 | 0.04507 | 5.9129e-10 | 0 | 0 | 0 | 0 | 0 | 1 | -90 | 90 | 0.17114 | 0.043382 | -0.17112 | -0.043368
36 | 38 | 0.29163 | 0.18664 | 2.4486e-09 | 0 | 0 | 0 | 0 | 0 | 1 | -90 | 90 | 0.27726 | 0.070307 | -0.27701 | -0.070149
37 | 63 | 0.24507 | 0.15685 | 2.0577e-09 | 0 | 0 | 0 | 0 | 0 | 1 | -90 | 90 | 0.17112 | 0.043368 | -0.17104 | -0.043317
38 | 43 | 0.11955 | 0.076509 | 1.0037e-09 | 0 | 0 | 0 | 0 | 0 | 1 | -90 | 90 | 0.26577 | 0.067332 | -0.26568 | -0.067272
79 | 77 | 0.082119 | 0.052556 | 6.895e-10 | 0 | 0 | 0 | 0 | 0 | 1 | -90 | 90 | -0.11693 | -0.029548 | 0.11694 | 0.029556
63 | 62 | 0.16798 | 0.10751 | 1.4104e-09 | 0 | 0 | 0 | 0 | 0 | 1 | -90 | 90 | 0.16598 | 0.04205 | -0.16593 | -0.042018
43 | 42 | 0.24722 | 0.15822 | 2.0757e-09 | 0 | 0 | 0 | 0 | 0 | 1 | -90 | 90 | 0.2641 | 0.066877 | -0.26391 | -0.066755
77 | 76 | 0.28215 | 0.18058 | 2.369e-09 | 0 | 0 | 0 | 0 | 0 | 1 | -90 | 90 | -0.12201 | -0.030826 | 0.12205 | 0.030856
76 | 78 | 0.4637 | 0.29677 | 3.8934e-09 | 0 | 0 | 0 | 0 | 0 | 1 | -90 | 90 | -0.13157 | -0.033241 | 0.13166 | 0.033298
62 | 64 | 0.29664 | 0.18985 | 2.4907e-09 | 0 | 0 | 0 | 0 | 0 | 1 | -90 | 90 | 0.16303 | 0.04129 | -0.16294 | -0.041235
78 | 80 | 0.21307 | 0.13637 | 1.789e-09 | 0 | 0 | 0 | 0 | 0 | 1 | -90 | 90 | -0.13875 | -0.035076 | 0.1388 | 0.035105
42 | 44 | 0.16395 | 0.10493 | 1.3766e-09 | 0 | 0 | 0 | 0 | 0 | 1 | -90 | 90 | 0.26151 | 0.066154 | -0.26138 | -0.066074
41 | 51 | 0.3827 | 0.24493 | 3.2133e-09 | 0 | 0 | 0 | 0 | 0 | 1 | -90 | 90 | -0.15491 | -0.038971 | 0.15502 | 0.039037
51 | 52 | 0.55661 | 0.35623 | 4.6735e-09 | 0 | 0 | 0 | 0 | 0 | 1 | -90 | 90 | -0.18493 | -0.046533 | 0.18514 | 0.046668
52 | 54 | 2.5485 | 1.631 | 4.2796e-09 | 0 | 0 | 0 | 0 | 0 | 1 | -90 | 90 | 0.044156 | 0.011112 | -0.044101 | -0.011077
52 | 53 | 0.35389 | 0.22649 | 2.9714e-09 | 0 | 0 | 0 | 0 | 0 | 1 | -90 | 90 | -0.22929 | -0.05778 | 0.2295 | 0.057912
44 | 45 | 0.5744 | 0.36761 | 4.8228e-09 | 0 | 0 | 0 | 0 | 0 | 1 | -90 | 90 | 0.2557 | 0.064651 | -0.25529 | -0.064385
45 | 53 | 0.03811 | 0.02439 | 3.1998e-10 | 0 | 0 | 0 | 0 | 0 | 1 | -90 | 90 | 0.25147 | 0.063429 | -0.25145 | -0.063412
50 | 58 | 1.748 | 1.1187 | 2.9354e-09 | 0 | 0 | 0 | 0 | 0 | 1 | -90 | 90 | -0.0024521 | -0.00061455 | 0.0024522 | 0.00061434
58 | 56 | 3.8697 | 2.4766 | 6.4982e-09 | 0 | 0 | 0 | 0 | 0 | 1 | -90 | 90 | -0.019736 | -0.0049461 | 0.019753 | 0.0049563
56 | 57 | 1.55 | 0.99198 | 2.6028e-09 | 0 | 0 | 0 | 0 | 0 | 1 | -90 | 90 | 0.012392 | 0.0031068 | -0.012389 | -0.0031053
56 | 55 | 1.3136 | 0.84069 | 2.2058e-09 | 0 | 0 | 0 | 0 | 0 | 1 | -90 | 90 | -0.036483 | -0.0091502 | 0.036502 | 0.0091625
54 | 55 | 1.5083 | 0.96534 | 2.5329e-09 | 0 | 0 | 0 | 0 | 0 | 1 | -90 | 90 | 0.040105 | 0.010076 | -0.040077 | -0.010058
57 | 59 | 1.2149 | 0.77752 | 2.0401e-09 | 0 | 0 | 0 | 0 | 0 | 1 | -90 | 90 | 0.0089742 | 0.0022494 | -0.0089731 | -0.0022488
59 | 60 | 1.7302 | 1.1073 | 2.9054e-09 | 0 | 0 | 0 | 0 | 0 | 1 | -90 | 90 | 0.0062871 | 0.0015757 | -0.0062863 | -0.0015755
59 | 61 | 0.32009 | 0.20485 | 5.3751e-10 | 0 | 0 | 0 | 0 | 0 | 1 | -90 | 90 | 0.002686 | 0.00067314 | -0.002686 | -0.00067318
67 | 66 | 1.1856 | 0.75878 | 1.9909e-09 | 0 | 0 | 0 | 0 | 0 | 1 | -90 | 90 | -0.0058002 | -0.0014537 | 0.0058007 | 0.0014538
66 | 65 | 1.9856 | 1.2708 | 3.3343e-09 | 0 | 0 | 0 | 0 | 0 | 1 | -90 | 90 | -0.014725 | -0.0036905 | 0.01473 | 0.0036932
64 | 65 | 3.821 | 2.4454 | 6.4165e-09 | 0 | 0 | 0 | 0 | 0 | 1 | -90 | 90 | 0.014739 | 0.0036984 | -0.01473 | -0.0036932
64 | 80 | 0.84944 | 0.54364 | 7.1322e-09 | 0 | 0 | 0 | 0 | 0 | 1 | -90 | 90 | 0.14354 | 0.036367 | -0.14335 | -0.036244