## bus_data
BUS_I | BUS_TYPE | Pd | Qd | Gs | Bs | area | Vm | Va | baseKV | zone | Vmax | Vmin
94 | 1 | 0.0091826 | 0.0023014 | 0 | 0 | 1 | 0.99219 | -0.14871 | 0.4 | 1 | 1.1 | 0.9
47 | 1 | 0 | 0 | 0 | 0 | 1 | 0.99231 | -0.14642 | 0.4 | 1 | 1.1 | 0.9
48 | 1 | 0 | 0 | 0 | 0 | 1 | 0.99183 | -0.15551 | 0.4 | 1 | 1.1 | 0.9
103 | 1 | 0.0014493 | 0.00036322 | 0 | 0 | 1 | 0.99182 | -0.15572 | 0.4 | 1 | 1.1 | 0.9
45 | 1 | 0 | 0 | 0 | 0 | 1 | 0.99185 | -0.15509 | 0.4 | 1 | 1.1 | 0.9
51 | 1 | 0 | 0 | 0 | 0 | 1 | 0.9868 | -0.25209 | 0.4 | 1 | 1.1 | 0.9
52 | 1 | 0.0040043 | 0.0010036 | 0 | 0 | 1 | 0.986 | -0.26764 | 0.4 | 1 | 1.1 | 0.9
50 | 1 | 0.0015538 | 0.00038941 | 0 | 0 | 1 | 0.98724 | -0.24364 | 0.4 | 1 | 1.1 | 0.9
13 | 1 | 0.0015007 | 0.00037612 | 0 | 0 | 1 | 0.97098 | -0.56128 | 0.4 | 1 | 1.1 | 0.9
14 | 1 | 0.0084194 | 0.0021101 | 0 | 0 | 1 | 0.97109 | -0.55917 | 0.4 | 1 | 1.1 | 0.9
16 | 1 | 0.011441 | 0.0028675 | 0 | 0 | 1 | 0.97192 | -0.54275 | 0.4 | 1 | 1.1 | 0.9
23 | 1 | 0.0037092 | 0.00092961 | 0 | 0 | 1 | 0.97102 | -0.56047 | 0.4 | 1 | 1.1 | 0.9
18 | 1 | 0.0096051 | 0.0024073 | 0 | 0 | 1 | 0.97264 | -0.52856 | 0.4 | 1 | 1.1 | 0.9
87 | 1 | 0 | 0 | 0 | 0 | 1 | 0.97291 | -0.5232 | 0.4 | 1 | 1.1 | 0.9
88 | 1 | 0.0088239 | 0.0022115 | 0 | 0 | 1 | 0.97354 | -0.51065 | 0.4 | 1 | 1.1 | 0.9
86 | 1 | 0.0019694 | 0.00049359 | 0 | 0 | 1 | 0.97283 | -0.52468 | 0.4 | 1 | 1.1 | 0.9
25 | 1 | 0.0039729 | 0.00099571 | 0 | 0 | 1 | 0.99989 | -0.0021409 | 0.4 | 1 | 1.1 | 0.9
26 | 1 | 0.0069922 | 0.0017524 | 0 | 0 | 1 | 0.9999 | -0.0018432 | 0.4 | 1 | 1.1 | 0.9
27 | 1 | 0.0053397 | 0.0013383 | 0 | 0 | 1 | 0.99985 | -0.0028742 | 0.4 | 1 | 1.1 | 0.9
28 | 3 | 0.0022723 | 0.00056949 | 0 | 0 | 1 | 1 | 0 | 0.4 | 1 | 1.1 | 0.9
34 | 1 | 0.0010883 | 0.00027275 | 0 | 0 | 1 | 0.99899 | -0.019063 | 0.4 | 1 | 1.1 | 0.9
35 | 1 | 0.0026157 | 0.00065556 | 0 | 0 | 1 | 0.99875 | -0.02362 | 0.4 | 1 | 1.1 | 0.9
29 | 1 | 0.050209 | 0.012584 | 0 | 0 | 1 | 0.99384 | -0.11709 | 0.4 | 1 | 1.1 | 0.9
30 | 1 | 0.0080693 | 0.0020224 | 0 | 0 | 1 | 0.99543 | -0.086887 | 0.4 | 1 | 1.1 | 0.9
31 | 1 | 0.013989 | 0.0035059 | 0 | 0 | 1 | 0.99335 | -0.12647 | 0.4 | 1 | 1.1 | 0.9
32 | 1 | 0.0012739 | 0.00031927 | 0 | 0 | 1 | 0.99644 | -0.067551 | 0.4 | 1 | 1.1 | 0.9
33 | 1 | 0.004777 | 0.0011972 | 0 | 0 | 1 | 0.99261 | -0.14069 | 0.4 | 1 | 1.1 | 0.9
39 | 1 | 0.00114 | 0.00028572 | 0 | 0 | 1 | 0.9966 | -0.0645 | 0.4 | 1 | 1.1 | 0.9
37 | 1 | 0 | 0 | 0 | 0 | 1 | 0.99724 | -0.052424 | 0.4 | 1 | 1.1 | 0.9
36 | 1 | 0.0016151 | 0.00040479 | 0 | 0 | 1 | 0.9977 | -0.043631 | 0.4 | 1 | 1.1 | 0.9
38 | 1 | 0.0059986 | 0.0015034 | 0 | 0 | 1 | 0.99712 | -0.05466 | 0.4 | 1 | 1.1 | 0.9
40 | 1 | 0.0029073 | 0.00072865 | 0 | 0 | 1 | 0.99711 | -0.05487 | 0.4 | 1 | 1.1 | 0.9
41 | 1 | 0.0025258 | 0.00063303 | 0 | 0 | 1 | 0.99707 | -0.055668 | 0.4 | 1 | 1.1 | 0.9
42 | 1 | 0.0032413 | 0.00081234 | 0 | 0 | 1 | 0.99005 | -0.18969 | 0.4 | 1 | 1.1 | 0.9
43 | 1 | 0.0095401 | 0.002391 | 0 | 0 | 1 | 0.99005 | -0.18965 | 0.4 | 1 | 1.1 | 0.9
44 | 1 | 0.0017343 | 0.00043464 | 0 | 0 | 1 | 0.98869 | -0.21583 | 0.4 | 1 | 1.1 | 0.9
46 | 1 | 0.0015364 | 0.00038506 | 0 | 0 | 1 | 0.98866 | -0.21629 | 0.4 | 1 | 1.1 | 0.9
49 | 1 | 0.0020797 | 0.00052123 | 0 | 0 | 1 | 0.98734 | -0.24175 | 0.4 | 1 | 1.1 | 0.9
53 | 1 | 0 | 0 | 0 | 0 | 1 | 0.98557 | -0.27595 | 0.4 | 1 | 1.1 | 0.9
54 | 1 | 0.0018555 | 0.00046503 | 0 | 0 | 1 | 0.98507 | -0.28566 | 0.4 | 1 | 1.1 | 0.9
61 | 1 | 0.0013938 | 0.00034931 | 0 | 0 | 1 | 0.98467 | -0.2934 | 0.4 | 1 | 1.1 | 0.9
57 | 1 | 0 | 0 | 0 | 0 | 1 | 0.98392 | -0.30782 | 0.4 | 1 | 1.1 | 0.9
55 | 1 | 0.004454 | 0.0011163 | 0 | 0 | 1 | 0.98365 | -0.31318 | 0.4 | 1 | 1.1 | 0.9
56 | 1 | 0.0020312 | 0.00050906 | 0 | 0 | 1 | 0.98358 | -0.31453 | 0.4 | 1 | 1.1 | 0.9
58 | 1 | 0.0033663 | 0.00084368 | 0 | 0 | 1 | 0.98345 | -0.31714 | 0.4 | 1 | 1.1 | 0.9
59 | 1 | 0.0021743 | 0.00054493 | 0 | 0 | 1 | 0.98324 | -0.32095 | 0.4 | 1 | 1.1 | 0.9
62 | 1 | 0.0062353 | 0.0015627 | 0 | 0 | 1 | 0.98334 | -0.3192 | 0.4 | 1 | 1.1 | 0.9
66 | 1 | 0.002149 | 0.00053858 | 0 | 0 | 1 | 0.98212 | -0.34277 | 0.4 | 1 | 1.1 | 0.9
63 | 1 | 0.0019785 | 0.00049586 | 0 | 0 | 1 | 0.98332 | -0.3195 | 0.4 | 1 | 1.1 | 0.9
67 | 1 | 0.0011354 | 0.00028456 | 0 | 0 | 1 | 0.98171 | -0.35074 | 0.4 | 1 | 1.1 | 0.9
99 | 1 | 0.0056298 | 0.001411 | 0 | 0 | 1 | 0.97758 | -0.4316 | 0.4 | 1 | 1.1 | 0.9
97 | 1 | 0 | 0 | 0 | 0 | 1 | 0.97815 | -0.42031 | 0.4 | 1 | 1.1 | 0.9
64 | 1 | 0.0011903 | 0.00029831 | 0 | 0 | 1 | 0.98328 | -0.3204 | 0.4 | 1 | 1.1 | 0.9
65 | 1 | 0.00089081 | 0.00022326 | 0 | 0 | 1 | 0.98327 | -0.3205 | 0.4 | 1 | 1.1 | 0.9
69 | 1 | 0.0012919 | 0.00032379 | 0 | 0 | 1 | 0.98131 | -0.35865 | 0.4 | 1 | 1.1 | 0.9
68 | 1 | 0.0080249 | 0.0020112 | 0 | 0 | 1 | 0.98113 | -0.36209 | 0.4 | 1 | 1.1 | 0.9
70 | 1 | 0.0014588 | 0.00036562 | 0 | 0 | 1 | 0.9808 | -0.36846 | 0.4 | 1 | 1.1 | 0.9
71 | 1 | 0.0066503 | 0.0016667 | 0 | 0 | 1 | 0.98065 | -0.37141 | 0.4 | 1 | 1.1 | 0.9
72 | 1 | 0.0021451 | 0.00053762 | 0 | 0 | 1 | 0.98025 | -0.37912 | 0.4 | 1 | 1.1 | 0.9
73 | 1 | 0.0041849 | 0.0010488 | 0 | 0 | 1 | 0.97969 | -0.39017 | 0.4 | 1 | 1.1 | 0.9
100 | 1 | 0 | 0 | 0 | 0 | 1 | 0.97904 | -0.40283 | 0.4 | 1 | 1.1 | 0.9
101 | 1 | 0.0019279 | 0.00048318 | 0 | 0 | 1 | 0.97883 | -0.40694 | 0.4 | 1 | 1.1 | 0.9
98 | 1 | 0.0056918 | 0.0014265 | 0 | 0 | 1 | 0.97882 | -0.40717 | 0.4 | 1 | 1.1 | 0.9
81 | 1 | 0.0021772 | 0.00054566 | 0 | 0 | 1 | 0.97271 | -0.52705 | 0.4 | 1 | 1.1 | 0.9
85 | 1 | 0.0022392 | 0.00056121 | 0 | 0 | 1 | 0.97273 | -0.52664 | 0.4 | 1 | 1.1 | 0.9
82 | 1 | 0 | 0 | 0 | 0 | 1 | 0.97479 | -0.48617 | 0.4 | 1 | 1.1 | 0.9
89 | 1 | 0 | 0 | 0 | 0 | 1 | 0.97503 | -0.48136 | 0.4 | 1 | 1.1 | 0.9
91 | 1 | 0.0020238 | 0.00050721 | 0 | 0 | 1 | 0.97595 | -0.46327 | 0.4 | 1 | 1.1 | 0.9
90 | 1 | 0.0074626 | 0.0018703 | 0 | 0 | 1 | 0.97745 | -0.43389 | 0.4 | 1 | 1.1 | 0.9
92 | 1 | 0.001877 | 0.00047042 | 0 | 0 | 1 | 0.9785 | -0.41333 | 0.4 | 1 | 1.1 | 0.9
93 | 1 | 0.00113 | 0.00028321 | 0 | 0 | 1 | 0.97862 | -0.41095 | 0.4 | 1 | 1.1 | 0.9
95 | 1 | 0.0058481 | 0.0014657 | 0 | 0 | 1 | 0.97847 | -0.41411 | 0.4 | 1 | 1.1 | 0.9
96 | 1 | 0.0010703 | 0.00026824 | 0 | 0 | 1 | 0.97875 | -0.40854 | 0.4 | 1 | 1.1 | 0.9

## generator_data
GEN_BUS | PG | QG | QMAX | QMIN | VG | MBASE | GEN_STATUS | PMAX | PMIN
28 | 0.28792 | 0.073565 | 10 | -10 | 1 | 100 | 1 | 10 | 0

## branch_data
F_BUS | T_BUS | BR_R | BR_X | BR_B | RATE_A | RATE_B | RATE_C | TAP | SHIFT | BR_STATUS | ANGMIN | ANGMAX | P_in | Q_in | P_out | Q_out
94 | 47 | 1.0998 | 0.70387 | 1.8469e-09 | 0 | 0 | 0 | 0 | 0 | 1 | -90 | 90 | -0.0091826 | -0.0023014 | 0.0091836 | 0.0023018
47 | 45 | 0.23854 | 0.15266 | 1.6023e-09 | 0 | 0 | 0 | 0 | 0 | 1 | -90 | 90 | 0.16225 | 0.04141 | -0.16218 | -0.041366
47 | 33 | 0.14935 | 0.095584 | 1.0032e-09 | 0 | 0 | 0 | 0 | 0 | 1 | -90 | 90 | -0.17143 | -0.043712 | 0.17148 | 0.043742
48 | 103 | 0.63653 | 0.40738 | 1.0689e-09 | 0 | 0 | 0 | 0 | 0 | 1 | -90 | 90 | 0.0014493 | 0.00036313 | -0.0014493 | -0.00036323
48 | 45 | 1.2804 | 0.81945 | 2.1501e-09 | 0 | 0 | 0 | 0 | 0 | 1 | -90 | 90 | -0.0014493 | -0.00036313 | 0.0014493 | 0.00036294
45 | 43 | 0.95748 | 0.61279 | 6.4315e-09 | 0 | 0 | 0 | 0 | 0 | 1 | -90 | 90 | 0.16073 | 0.041004 | -0.16047 | -0.040833
51 | 52 | 0.48724 | 0.31184 | 3.2729e-09 | 0 | 0 | 0 | 0 | 0 | 1 | -90 | 90 | 0.14034 | 0.035622 | -0.14024 | -0.035555
51 | 50 | 0.26503 | 0.16962 | 1.7802e-09 | 0 | 0 | 0 | 0 | 0 | 1 | -90 | 90 | -0.14034 | -0.035621 | 0.1404 | 0.035658
52 | 53 | 0.2678 | 0.17139 | 1.7988e-09 | 0 | 0 | 0 | 0 | 0 | 1 | -90 | 90 | 0.13623 | 0.034551 | -0.13618 | -0.034517
50 | 49 | 0.058797 | 0.03763 | 3.9494e-10 | 0 | 0 | 0 | 0 | 0 | 1 | -90 | 90 | -0.14195 | -0.036047 | 0.14197 | 0.036055
13 | 14 | 5.9339 | 3.7977 | 9.9645e-09 | 0 | 0 | 0 | 0 | 0 | 1 | -90 | 90 | -0.0015007 | -0.00037614 | 0.0015008 | 0.00037529
14 | 16 | 5.0952 | 3.261 | 8.5563e-09 | 0 | 0 | 0 | 0 | 0 | 1 | -90 | 90 | -0.013629 | -0.003415 | 0.01364 | 0.0034211
14 | 23 | 1.4797 | 0.94703 | 2.4849e-09 | 0 | 0 | 0 | 0 | 0 | 1 | -90 | 90 | 0.0037093 | 0.00092957 | -0.0037091 | -0.00092965
16 | 18 | 2.3978 | 1.5346 | 4.0265e-09 | 0 | 0 | 0 | 0 | 0 | 1 | -90 | 90 | -0.025081 | -0.0062886 | 0.025098 | 0.0062991
18 | 87 | 0.6556 | 0.41959 | 1.1009e-09 | 0 | 0 | 0 | 0 | 0 | 1 | -90 | 90 | -0.034703 | -0.0087064 | 0.034712 | 0.008712
87 | 88 | 1.2973 | 0.83028 | 2.1785e-09 | 0 | 0 | 0 | 0 | 0 | 1 | -90 | 90 | -0.041098 | -0.010312 | 0.041123 | 0.010328
87 | 86 | 0.98494 | 0.63036 | 1.654e-09 | 0 | 0 | 0 | 0 | 0 | 1 | -90 | 90 | 0.0063866 | 0.0016005 | -0.0063862 | -0.0016004
88 | 82 | 2.0876 | 1.3361 | 3.5057e-09 | 0 | 0 | 0 | 0 | 0 | 1 | -90 | 90 | -0.049947 | -0.012539 | 0.050005 | 0.012577
86 | 85 | 1.8757 | 1.2005 | 3.1499e-09 | 0 | 0 | 0 | 0 | 0 | 1 | -90 | 90 | 0.0044168 | 0.0011068 | -0.0044164 | -0.0011068
25 | 26 | 0.14321 | 0.091655 | 2.4049e-10 | 0 | 0 | 0 | 0 | 0 | 1 | -90 | 90 | -0.0093129 | -0.002334 | 0.009313 | 0.0023341
25 | 27 | 0.61541 | 0.39387 | 1.0334e-09 | 0 | 0 | 0 | 0 | 0 | 1 | -90 | 90 | 0.0053399 | 0.0013383 | -0.0053397 | -0.0013383
26 | 28 | 0.50666 | 0.32427 | 8.5083e-10 | 0 | 0 | 0 | 0 | 0 | 1 | -90 | 90 | -0.016305 | -0.0040865 | 0.016307 | 0.0040873
28 | 34 | 0.32122 | 0.20558 | 2.1577e-09 | 0 | 0 | 0 | 0 | 0 | 1 | -90 | 90 | 0.26934 | 0.068908 | -0.26909 | -0.06875
34 | 35 | 0.077012 | 0.049288 | 5.173e-10 | 0 | 0 | 0 | 0 | 0 | 1 | -90 | 90 | 0.268 | 0.068477 | -0.26795 | -0.068439
35 | 36 | 0.34111 | 0.21831 | 2.2913e-09 | 0 | 0 | 0 | 0 | 0 | 1 | -90 | 90 | 0.26533 | 0.067784 | -0.26507 | -0.06762
29 | 30 | 0.56165 | 0.35945 | 3.7726e-09 | 0 | 0 | 0 | 0 | 0 | 1 | -90 | 90 | -0.24066 | -0.061161 | 0.24101 | 0.061385
29 | 31 | 0.22034 | 0.14102 | 1.48e-09 | 0 | 0 | 0 | 0 | 0 | 1 | -90 | 90 | 0.19045 | 0.048577 | -0.19037 | -0.048522
30 | 32 | 0.34866 | 0.22314 | 2.342e-09 | 0 | 0 | 0 | 0 | 0 | 1 | -90 | 90 | -0.24908 | -0.063407 | 0.24932 | 0.063555
31 | 33 | 0.36059 | 0.23078 | 2.4221e-09 | 0 | 0 | 0 | 0 | 0 | 1 | -90 | 90 | 0.17638 | 0.045016 | -0.17626 | -0.044939
32 | 39 | 0.054803 | 0.035074 | 3.6811e-10 | 0 | 0 | 0 | 0 | 0 | 1 | -90 | 90 | -0.25059 | -0.063875 | 0.25063 | 0.063898
39 | 37 | 0.21607 | 0.13828 | 1.4514e-09 | 0 | 0 | 0 | 0 | 0 | 1 | -90 | 90 | -0.25177 | -0.064184 | 0.25191 | 0.064278
37 | 38 | 0.87176 | 0.55792 | 1.4639e-09 | 0 | 0 | 0 | 0 | 0 | 1 | -90 | 90 | 0.011433 | 0.0028655 | -0.011432 | -0.0028649
37 | 36 | 0.15058 | 0.096369 | 1.0114e-09 | 0 | 0 | 0 | 0 | 0 | 1 | -90 | 90 | -0.26335 | -0.067143 | 0.26346 | 0.067215
38 | 40 | 0.17218 | 0.1102 | 2.8914e-10 | 0 | 0 | 0 | 0 | 0 | 1 | -90 | 90 | 0.0054333 | 0.0013615 | -0.0054332 | -0.0013615
40 | 41 | 1.4078 | 0.90099 | 2.3641e-09 | 0 | 0 | 0 | 0 | 0 | 1 | -90 | 90 | 0.0025259 | 0.00063285 | -0.0025258 | -0.00063303
42 | 43 | 0.0010806 | 0.00069161 | 7.2587e-12 | 0 | 0 | 0 | 0 | 0 | 1 | -90 | 90 | -0.15092 | -0.038442 | 0.15093 | 0.038442
42 | 44 | 0.78489 | 0.50233 | 5.2722e-09 | 0 | 0 | 0 | 0 | 0 | 1 | -90 | 90 | 0.14768 | 0.037629 | -0.1475 | -0.037511
44 | 46 | 0.014189 | 0.0090811 | 9.531e-11 | 0 | 0 | 0 | 0 | 0 | 1 | -90 | 90 | 0.14576 | 0.037076 | -0.14576 | -0.037074
46 | 49 | 0.77983 | 0.49909 | 5.2382e-09 | 0 | 0 | 0 | 0 | 0 | 1 | -90 | 90 | 0.14422 | 0.036689 | -0.14405 | -0.036577
53 | 54 | 0.31255 | 0.20003 | 2.0994e-09 | 0 | 0 | 0 | 0 | 0 | 1 | -90 | 90 | 0.13618 | 0.034517 | -0.13612 | -0.034476
54 | 61 | 0.25234 | 0.1615 | 1.695e-09 | 0 | 0 | 0 | 0 | 0 | 1 | -90 | 90 | 0.13426 | 0.034011 | -0.13421 | -0.033979
61 | 57 | 0.47455 | 0.30371 | 3.1876e-09 | 0 | 0 | 0 | 0 | 0 | 1 | -90 | 90 | 0.13282 | 0.03363 | -0.13273 | -0.033572
57 | 59 | 0.50947 | 0.32606 | 3.4221e-09 | 0 | 0 | 0 | 0 | 0 | 1 | -90 | 90 | 0.11257 | 0.028518 | -0.1125 | -0.028473
57 | 55 | 1.1548 | 0.7391 | 1.9393e-09 | 0 | 0 | 0 | 0 | 0 | 1 | -90 | 90 | 0.020155 | 0.005054 | -0.02015 | -0.0050509
55 | 56 | 0.37064 | 0.23721 | 6.224e-10 | 0 | 0 | 0 | 0 | 0 | 1 | -90 | 90 | 0.015696 | 0.0039346 | -0.015695 | -0.0039341
56 | 58 | 0.83014 | 0.53129 | 1.394e-09 | 0 | 0 | 0 | 0 | 0 | 1 | -90 | 90 | 0.013664 | 0.003425 | -0.013662 | -0.003424
58 | 62 | 0.8652 | 0.55373 | 1.4529e-09 | 0 | 0 | 0 | 0 | 0 | 1 | -90 | 90 | 0.010296 | 0.0025804 | -0.010295 | -0.0025798
59 | 66 | 0.86167 | 0.55147 | 5.7879e-09 | 0 | 0 | 0 | 0 | 0 | 1 | -90 | 90 | 0.11032 | 0.027928 | -0.11021 | -0.027854
62 | 63 | 0.32551 | 0.20833 | 5.4662e-10 | 0 | 0 | 0 | 0 | 0 | 1 | -90 | 90 | 0.0040597 | 0.0010171 | -0.0040597 | -0.0010171
66 | 67 | 0.32056 | 0.20516 | 2.1532e-09 | 0 | 0 | 0 | 0 | 0 | 1 | -90 | 90 | 0.10806 | 0.027316 | -0.10802 | -0.02729
63 | 64 | 1.8621 | 1.1918 | 3.127e-09 | 0 | 0 | 0 | 0 | 0 | 1 | -90 | 90 | 0.0020812 | 0.00052125 | -0.0020811 | -0.0005215
67 | 69 | 0.3209 | 0.20537 | 2.1555e-09 | 0 | 0 | 0 | 0 | 0 | 1 | -90 | 90 | 0.10688 | 0.027005 | -0.10684 | -0.026979
99 | 97 | 8.5939 | 5.5001 | 1.4431e-08 | 0 | 0 | 0 | 0 | 0 | 1 | -90 | 90 | -0.0056297 | -0.001411 | 0.0056327 | 0.0014115
97 | 95 | 4.7168 | 3.0187 | 7.9208e-09 | 0 | 0 | 0 | 0 | 0 | 1 | -90 | 90 | -0.0056327 | -0.0014115 | 0.0056344 | 0.0014119
64 | 65 | 0.52767 | 0.33771 | 8.8609e-10 | 0 | 0 | 0 | 0 | 0 | 1 | -90 | 90 | 0.00089081 | 0.00022318 | -0.0008908 | -0.00022326
69 | 68 | 0.14147 | 0.090538 | 9.5024e-10 | 0 | 0 | 0 | 0 | 0 | 1 | -90 | 90 | 0.10555 | 0.026656 | -0.10553 | -0.026645
68 | 70 | 0.28326 | 0.18129 | 1.9027e-09 | 0 | 0 | 0 | 0 | 0 | 1 | -90 | 90 | 0.097509 | 0.024633 | -0.097479 | -0.024615
70 | 71 | 0.13305 | 0.085155 | 8.9374e-10 | 0 | 0 | 0 | 0 | 0 | 1 | -90 | 90 | 0.09602 | 0.024249 | -0.096007 | -0.02424
71 | 72 | 0.37399 | 0.23935 | 2.5121e-09 | 0 | 0 | 0 | 0 | 0 | 1 | -90 | 90 | 0.089356 | 0.022574 | -0.089323 | -0.022553
72 | 73 | 0.54833 | 0.35093 | 3.6831e-09 | 0 | 0 | 0 | 0 | 0 | 1 | -90 | 90 | 0.087178 | 0.022015 | -0.087132 | -0.021986
73 | 100 | 0.65923 | 0.42191 | 4.4281e-09 | 0 | 0 | 0 | 0 | 0 | 1 | -90 | 90 | 0.082947 | 0.020937 | -0.082897 | -0.020905
100 | 101 | 0.27408 | 0.17541 | 1.841e-09 | 0 | 0 | 0 | 0 | 0 | 1 | -90 | 90 | 0.064645 | 0.016329 | -0.064632 | -0.016321
100 | 98 | 1.0202 | 0.65291 | 1.7132e-09 | 0 | 0 | 0 | 0 | 0 | 1 | -90 | 90 | 0.018252 | 0.0045767 | -0.018248 | -0.0045744
101 | 93 | 0.27584 | 0.17654 | 1.8528e-09 | 0 | 0 | 0 | 0 | 0 | 1 | -90 | 90 | 0.062704 | 0.015838 | -0.062692 | -0.01583
98 | 96 | 0.46783 | 0.29941 | 7.8561e-10 | 0 | 0 | 0 | 0 | 0 | 1 | -90 | 90 | 0.012557 | 0.0031479 | -0.012556 | -0.0031474
81 | 85 | 0.81434 | 0.52118 | 1.3675e-09 | 0 | 0 | 0 | 0 | 0 | 1 | -90 | 90 | -0.0021772 | -0.00054568 | 0.0021772 | 0.00054558
82 | 89 | 0.41063 | 0.2628 | 6.8955e-10 | 0 | 0 | 0 | 0 | 0 | 1 | -90 | 90 | -0.050005 | -0.012576 | 0.050016 | 0.012584
89 | 91 | 1.5467 | 0.98987 | 2.5973e-09 | 0 | 0 | 0 | 0 | 0 | 1 | -90 | 90 | -0.050016 | -0.012584 | 0.05006 | 0.012611
91 | 90 | 2.4195 | 1.5485 | 4.0629e-09 | 0 | 0 | 0 | 0 | 0 | 1 | -90 | 90 | -0.052084 | -0.013118 | 0.052157 | 0.013165
90 | 92 | 1.484 | 0.94977 | 4.9841e-09 | 0 | 0 | 0 | 0 | 0 | 1 | -90 | 90 | -0.059619 | -0.015035 | 0.059678 | 0.015072
92 | 93 | 0.16728 | 0.10706 | 1.1236e-09 | 0 | 0 | 0 | 0 | 0 | 1 | -90 | 90 | -0.061555 | -0.015543 | 0.061562 | 0.015547
95 | 96 | 2.0844 | 1.334 | 3.5003e-09 | 0 | 0 | 0 | 0 | 0 | 1 | -90 | 90 | -0.011482 | -0.0028776 | 0.011485 | 0.0028792