## bus_data
BUS_I | BUS_TYPE | Pd | Qd | Gs | Bs | area | Vm | Va | baseKV | zone | Vmax | Vmin
1 | 1 | 0.0037607 | 0.00094252 | 0 | 0 | 1 | 0.98446 | -0.29745 | 0.4 | 1 | 1.1 | 0.9
2 | 1 | 0.0084219 | 0.0021107 | 0 | 0 | 1 | 0.98477 | -0.29143 | 0.4 | 1 | 1.1 | 0.9
51 | 1 | 0 | 0 | 0 | 0 | 1 | 0.98291 | -0.3277 | 0.4 | 1 | 1.1 | 0.9
3 | 1 | 0.011959 | 0.0029972 | 0 | 0 | 1 | 0.98496 | -0.28763 | 0.4 | 1 | 1.1 | 0.9
49 | 1 | 0.0037738 | 0.0009458 | 0 | 0 | 1 | 0.98259 | -0.33407 | 0.4 | 1 | 1.1 | 0.9
50 | 1 | 0.0034645 | 0.00086829 | 0 | 0 | 1 | 0.98237 | -0.33828 | 0.4 | 1 | 1.1 | 0.9
4 | 1 | 0.0034169 | 0.00085635 | 0 | 0 | 1 | 0.98587 | -0.26991 | 0.4 | 1 | 1.1 | 0.9
32 | 1 | 0 | 0 | 0 | 0 | 1 | 0.98734 | -0.2413 | 0.4 | 1 | 1.1 | 0.9
34 | 1 | 0 | 0 | 0 | 0 | 1 | 0.9873 | -0.24212 | 0.4 | 1 | 1.1 | 0.9
30 | 1 | 0 | 0 | 0 | 0 | 1 | 0.98796 | -0.22926 | 0.4 | 1 | 1.1 | 0.9
5 | 1 | 0.016086 | 0.0040314 | 0 | 0 | 1 | 0.99447 | -0.10627 | 0.4 | 1 | 1.1 | 0.9
6 | 1 | 0.0088927 | 0.0022287 | 0 | 0 | 1 | 0.99421 | -0.1114 | 0.4 | 1 | 1.1 | 0.9
7 | 1 | 0 | 0 | 0 | 0 | 1 | 0.9945 | -0.10569 | 0.4 | 1 | 1.1 | 0.9
9 | 1 | 0.013702 | 0.003434 | 0 | 0 | 1 | 0.99477 | -0.1004 | 0.4 | 1 | 1.1 | 0.9
15 | 1 | 0.013137 | 0.0032925 | 0 | 0 | 1 | 0.99554 | -0.085567 | 0.4 | 1 | 1.1 | 0.9
13 | 1 | 0 | 0 | 0 | 0 | 1 | 0.99628 | -0.071296 | 0.4 | 1 | 1.1 | 0.9
12 | 1 | 0.0068545 | 0.0017179 | 0 | 0 | 1 | 0.99609 | -0.075107 | 0.4 | 1 | 1.1 | 0.9
37 | 1 | 0.011662 | 0.0029226 | 0 | 0 | 1 | 0.97101 | -0.55918 | 0.4 | 1 | 1.1 | 0.9
35 | 1 | 0.012751 | 0.0031957 | 0 | 0 | 1 | 0.9711 | -0.55751 | 0.4 | 1 | 1.1 | 0.9
14 | 1 | 0 | 0 | 0 | 0 | 1 | 0.99652 | -0.066709 | 0.4 | 1 | 1.1 | 0.9
19 | 3 | 0 | 0 | 0 | 0 | 1 | 1 | 0 | 0.4 | 1 | 1.1 | 0.9
16 | 1 | 0.0099336 | 0.0024896 | 0 | 0 | 1 | 0.99593 | -0.078135 | 0.4 | 1 | 1.1 | 0.9
20 | 1 | 0.012834 | 0.0032164 | 0 | 0 | 1 | 0.99831 | -0.031801 | 0.4 | 1 | 1.1 | 0.9
17 | 1 | 0.0095345 | 0.0023896 | 0 | 0 | 1 | 0.99469 | -0.10197 | 0.4 | 1 | 1.1 | 0.9
18 | 1 | 0.015672 | 0.0039278 | 0 | 0 | 1 | 0.99376 | -0.12004 | 0.4 | 1 | 1.1 | 0.9
53 | 1 | 0.050359 | 0.012621 | 0 | 0 | 1 | 0.99352 | -0.12471 | 0.4 | 1 | 1.1 | 0.9
23 | 1 | 0.018696 | 0.0046857 | 0 | 0 | 1 | 0.99029 | -0.18442 | 0.4 | 1 | 1.1 | 0.9
25 | 1 | 0.013445 | 0.0033695 | 0 | 0 | 1 | 0.99054 | -0.17973 | 0.4 | 1 | 1.1 | 0.9
21 | 1 | 0.01709 | 0.0042833 | 0 | 0 | 1 | 0.99529 | -0.089099 | 0.4 | 1 | 1.1 | 0.9
22 | 1 | 0.0017776 | 0.00044551 | 0 | 0 | 1 | 0.99272 | -0.13787 | 0.4 | 1 | 1.1 | 0.9
24 | 1 | 0.0012062 | 0.00030229 | 0 | 0 | 1 | 0.99155 | -0.16023 | 0.4 | 1 | 1.1 | 0.9
26 | 1 | 0 | 0 | 0 | 0 | 1 | 0.99062 | -0.17807 | 0.4 | 1 | 1.1 | 0.9
29 | 1 | 0 | 0 | 0 | 0 | 1 | 0.98934 | -0.20256 | 0.4 | 1 | 1.1 | 0.9
31 | 1 | 0 | 0 | 0 | 0 | 1 | 0.98783 | -0.23157 | 0.4 | 1 | 1.1 | 0.9
27 | 1 | 0.0028664 | 0.00071838 | 0 | 0 | 1 | 0.98835 | -0.22174 | 0.4 | 1 | 1.1 | 0.9
28 | 1 | 0.001116 | 0.00027971 | 0 | 0 | 1 | 0.98827 | -0.22337 | 0.4 | 1 | 1.1 | 0.9
48 | 1 | 0.0040638 | 0.0010185 | 0 | 0 | 1 | 0.98662 | -0.25482 | 0.4 | 1 | 1.1 | 0.9
44 | 1 | 0 | 0 | 0 | 0 | 1 | 0.98453 | -0.29504 | 0.4 | 1 | 1.1 | 0.9
45 | 1 | 0.0017992 | 0.00045093 | 0 | 0 | 1 | 0.9851 | -0.28397 | 0.4 | 1 | 1.1 | 0.9
43 | 1 | 0.012938 | 0.0032426 | 0 | 0 | 1 | 0.98266 | -0.33126 | 0.4 | 1 | 1.1 | 0.9
47 | 1 | 0.015972 | 0.0040031 | 0 | 0 | 1 | 0.98637 | -0.25968 | 0.4 | 1 | 1.1 | 0.9
33 | 1 | 0.002601 | 0.00065187 | 0 | 0 | 1 | 0.98725 | -0.2432 | 0.4 | 1 | 1.1 | 0.9
36 | 1 | 0.029043 | 0.0072788 | 0 | 0 | 1 | 0.97142 | -0.5511 | 0.4 | 1 | 1.1 | 0.9
38 | 1 | 0.019239 | 0.0048217 | 0 | 0 | 1 | 0.97143 | -0.55097 | 0.4 | 1 | 1.1 | 0.9
39 | 1 | 0.028864 | 0.0072341 | 0 | 0 | 1 | 0.97286 | -0.52272 | 0.4 | 1 | 1.1 | 0.9
40 | 1 | 0.020376 | 0.0051067 | 0 | 0 | 1 | 0.9744 | -0.49236 | 0.4 | 1 | 1.1 | 0.9
41 | 1 | 0 | 0 | 0 | 0 | 1 | 0.97624 | -0.45614 | 0.4 | 1 | 1.1 | 0.9
42 | 1 | 0.011742 | 0.0029428 | 0 | 0 | 1 | 0.98014 | -0.38001 | 0.4 | 1 | 1.1 | 0.9
46 | 1 | 0.0017713 | 0.00044392 | 0 | 0 | 1 | 0.98581 | -0.27043 | 0.4 | 1 | 1.1 | 0.9

## generator_data
GEN_BUS | PG | QG | QMAX | QMIN | VG | MBASE | GEN_STATUS | PMAX | PMIN
19 | 0.42646 | 0.10906 | 10 | -10 | 1 | 100 | 1 | 10 | 0

## branch_data
F_BUS | T_BUS | BR_R | BR_X | BR_B | RATE_A | RATE_B | RATE_C | TAP | SHIFT | BR_STATUS | ANGMIN | ANGMAX | P_in | Q_in | P_out | Q_out
1 | 2 | 2.3794 | 1.5228 | 3.9957e-09 | 0 | 0 | 0 | 0 | 0 | 1 | -90 | 90 | -0.011012 | -0.0027608 | 0.011015 | 0.0027624
1 | 51 | 18.1031 | 11.586 | 3.04e-08 | 0 | 0 | 0 | 0 | 0 | 1 | -90 | 90 | 0.0072516 | 0.0018182 | -0.0072411 | -0.0018145
2 | 3 | 0.84885 | 0.54326 | 1.4254e-09 | 0 | 0 | 0 | 0 | 0 | 1 | -90 | 90 | -0.019437 | -0.0048732 | 0.019441 | 0.0048753
51 | 49 | 3.8107 | 2.4389 | 6.3992e-09 | 0 | 0 | 0 | 0 | 0 | 1 | -90 | 90 | 0.0072411 | 0.0018145 | -0.0072389 | -0.0018137
3 | 4 | 2.4576 | 1.5728 | 4.1269e-09 | 0 | 0 | 0 | 0 | 0 | 1 | -90 | 90 | -0.0314 | -0.0078725 | 0.031426 | 0.0078891
49 | 50 | 5.2603 | 3.3666 | 8.8335e-09 | 0 | 0 | 0 | 0 | 0 | 1 | -90 | 90 | 0.0034652 | 0.00086789 | -0.0034645 | -0.0008683
4 | 32 | 3.5858 | 2.2949 | 6.0215e-09 | 0 | 0 | 0 | 0 | 0 | 1 | -90 | 90 | -0.034843 | -0.0087454 | 0.034891 | 0.0087753
32 | 34 | 1.3771 | 0.88135 | 2.3125e-09 | 0 | 0 | 0 | 0 | 0 | 1 | -90 | 90 | 0.0026012 | 0.0006515 | -0.0026011 | -0.00065166
32 | 30 | 1.4063 | 0.90005 | 2.3616e-09 | 0 | 0 | 0 | 0 | 0 | 1 | -90 | 90 | -0.037492 | -0.0094268 | 0.037513 | 0.0094403
34 | 33 | 1.8091 | 1.1578 | 3.038e-09 | 0 | 0 | 0 | 0 | 0 | 1 | -90 | 90 | 0.0026011 | 0.00065166 | -0.002601 | -0.00065188
30 | 28 | 0.68962 | 0.44135 | 1.158e-09 | 0 | 0 | 0 | 0 | 0 | 1 | -90 | 90 | -0.037513 | -0.0094403 | 0.037524 | 0.009447
5 | 6 | 2.5572 | 1.6366 | 4.2942e-09 | 0 | 0 | 0 | 0 | 0 | 1 | -90 | 90 | 0.0088949 | 0.0022297 | -0.0088927 | -0.0022287
5 | 7 | 0.10255 | 0.065632 | 1.7221e-10 | 0 | 0 | 0 | 0 | 0 | 1 | -90 | 90 | -0.02498 | -0.0062611 | 0.024981 | 0.0062616
7 | 9 | 0.93836 | 0.60055 | 1.5758e-09 | 0 | 0 | 0 | 0 | 0 | 1 | -90 | 90 | -0.024981 | -0.0062616 | 0.024987 | 0.0062654
9 | 15 | 1.7027 | 1.0897 | 2.8593e-09 | 0 | 0 | 0 | 0 | 0 | 1 | -90 | 90 | -0.038689 | -0.0096994 | 0.038717 | 0.0097166
15 | 13 | 1.2243 | 0.78357 | 2.056e-09 | 0 | 0 | 0 | 0 | 0 | 1 | -90 | 90 | -0.051854 | -0.013009 | 0.051889 | 0.013032
13 | 14 | 0.34789 | 0.22265 | 5.842e-10 | 0 | 0 | 0 | 0 | 0 | 1 | -90 | 90 | -0.058745 | -0.01475 | 0.058758 | 0.014758
13 | 12 | 2.473 | 1.5827 | 4.1528e-09 | 0 | 0 | 0 | 0 | 0 | 1 | -90 | 90 | 0.0068558 | 0.0017183 | -0.0068545 | -0.0017179
37 | 35 | 0.60393 | 0.38652 | 1.0142e-09 | 0 | 0 | 0 | 0 | 0 | 1 | -90 | 90 | -0.011661 | -0.0029228 | 0.011662 | 0.0029233
35 | 36 | 1.1101 | 0.71047 | 1.8642e-09 | 0 | 0 | 0 | 0 | 0 | 1 | -90 | 90 | -0.024412 | -0.0061191 | 0.02442 | 0.0061237
14 | 19 | 2.0667 | 1.3227 | 6.9412e-09 | 0 | 0 | 0 | 0 | 0 | 1 | -90 | 90 | -0.14446 | -0.036314 | 0.14492 | 0.036609
14 | 16 | 0.5945 | 0.38048 | 9.9832e-10 | 0 | 0 | 0 | 0 | 0 | 1 | -90 | 90 | 0.0857 | 0.021556 | -0.085653 | -0.021526
19 | 20 | 0.51433 | 0.32917 | 1.7274e-09 | 0 | 0 | 0 | 0 | 0 | 1 | -90 | 90 | 0.28154 | 0.072455 | -0.28111 | -0.072177
16 | 17 | 1.4007 | 0.89643 | 2.3521e-09 | 0 | 0 | 0 | 0 | 0 | 1 | -90 | 90 | 0.07572 | 0.019037 | -0.075634 | -0.018982
20 | 21 | 0.9672 | 0.61901 | 3.2484e-09 | 0 | 0 | 0 | 0 | 0 | 1 | -90 | 90 | 0.26827 | 0.06896 | -0.26753 | -0.068484
17 | 18 | 1.2123 | 0.7759 | 2.0358e-09 | 0 | 0 | 0 | 0 | 0 | 1 | -90 | 90 | 0.066099 | 0.016592 | -0.066042 | -0.016556
18 | 53 | 0.41007 | 0.26244 | 6.8861e-10 | 0 | 0 | 0 | 0 | 0 | 1 | -90 | 90 | 0.05037 | 0.012628 | -0.050359 | -0.012621
23 | 25 | 1.1023 | 0.70546 | 1.851e-09 | 0 | 0 | 0 | 0 | 0 | 1 | -90 | 90 | -0.018696 | -0.0046858 | 0.0187 | 0.0046883
25 | 26 | 0.22744 | 0.14556 | 3.8194e-10 | 0 | 0 | 0 | 0 | 0 | 1 | -90 | 90 | -0.032145 | -0.0080578 | 0.032148 | 0.0080594
21 | 22 | 0.87537 | 0.56023 | 2.94e-09 | 0 | 0 | 0 | 0 | 0 | 1 | -90 | 90 | 0.25044 | 0.064201 | -0.24985 | -0.063823
22 | 24 | 0.40274 | 0.25776 | 1.3526e-09 | 0 | 0 | 0 | 0 | 0 | 1 | -90 | 90 | 0.24807 | 0.063378 | -0.2478 | -0.063207
24 | 26 | 0.32212 | 0.20615 | 1.0818e-09 | 0 | 0 | 0 | 0 | 0 | 1 | -90 | 90 | 0.2466 | 0.062904 | -0.24638 | -0.062769
26 | 29 | 0.50852 | 0.32545 | 1.7079e-09 | 0 | 0 | 0 | 0 | 0 | 1 | -90 | 90 | 0.21424 | 0.054709 | -0.21398 | -0.054547
29 | 31 | 0.74645 | 0.47772 | 2.507e-09 | 0 | 0 | 0 | 0 | 0 | 1 | -90 | 90 | 0.17244 | 0.044077 | -0.17219 | -0.043922
29 | 27 | 2.0302 | 1.2994 | 3.4093e-09 | 0 | 0 | 0 | 0 | 0 | 1 | -90 | 90 | 0.041548 | 0.010471 | -0.041509 | -0.010447
31 | 48 | 0.59675 | 0.38192 | 2.0042e-09 | 0 | 0 | 0 | 0 | 0 | 1 | -90 | 90 | 0.17219 | 0.043922 | -0.172 | -0.043799
27 | 28 | 0.18515 | 0.1185 | 3.1092e-10 | 0 | 0 | 0 | 0 | 0 | 1 | -90 | 90 | 0.038643 | 0.0097286 | -0.03864 | -0.0097267
48 | 47 | 0.12764 | 0.081688 | 4.2867e-10 | 0 | 0 | 0 | 0 | 0 | 1 | -90 | 90 | 0.16794 | 0.042781 | -0.1679 | -0.042755
44 | 45 | 0.32818 | 0.21003 | 1.1022e-09 | 0 | 0 | 0 | 0 | 0 | 1 | -90 | 90 | -0.1481 | -0.037694 | 0.14818 | 0.037745
44 | 43 | 1.0712 | 0.68555 | 3.5976e-09 | 0 | 0 | 0 | 0 | 0 | 1 | -90 | 90 | 0.1481 | 0.037694 | -0.14784 | -0.03753
45 | 46 | 0.39717 | 0.25419 | 1.3339e-09 | 0 | 0 | 0 | 0 | 0 | 1 | -90 | 90 | -0.14998 | -0.038196 | 0.15007 | 0.038258
43 | 42 | 1.5746 | 1.0077 | 2.6441e-09 | 0 | 0 | 0 | 0 | 0 | 1 | -90 | 90 | 0.1349 | 0.034287 | -0.13459 | -0.034085
47 | 46 | 0.31185 | 0.19958 | 1.0474e-09 | 0 | 0 | 0 | 0 | 0 | 1 | -90 | 90 | 0.15192 | 0.038752 | -0.15185 | -0.038702
36 | 38 | 0.010719 | 0.0068601 | 1.8e-11 | 0 | 0 | 0 | 0 | 0 | 1 | -90 | 90 | -0.053462 | -0.013403 | 0.053462 | 0.013403
38 | 39 | 1.6463 | 1.0537 | 2.7646e-09 | 0 | 0 | 0 | 0 | 0 | 1 | -90 | 90 | -0.0727 | -0.018225 | 0.072798 | 0.018287
39 | 40 | 1.2703 | 0.813 | 2.1332e-09 | 0 | 0 | 0 | 0 | 0 | 1 | -90 | 90 | -0.10166 | -0.025522 | 0.10181 | 0.025616
40 | 41 | 1.2664 | 0.81049 | 2.1266e-09 | 0 | 0 | 0 | 0 | 0 | 1 | -90 | 90 | -0.12218 | -0.030722 | 0.1224 | 0.030858
41 | 42 | 2.6779 | 1.7139 | 4.497e-09 | 0 | 0 | 0 | 0 | 0 | 1 | -90 | 90 | -0.1224 | -0.030857 | 0.12284 | 0.031143