## bus_data
BUS_I | BUS_TYPE | Pd | Qd | Gs | Bs | area | Vm | Va | baseKV | zone | Vmax | Vmin
1 | 1 | 0.02858 | 0.0071628 | 0 | 0 | 1 | 0.99366 | -0.12181 | 0.4 | 1 | 1.1 | 0.9
2 | 1 | 0 | 0 | 0 | 0 | 1 | 0.99485 | -0.098765 | 0.4 | 1 | 1.1 | 0.9
4 | 1 | 0 | 0 | 0 | 0 | 1 | 0.99644 | -0.068242 | 0.4 | 1 | 1.1 | 0.9
17 | 1 | 0.0073786 | 0.0018493 | 0 | 0 | 1 | 0.99606 | -0.075527 | 0.4 | 1 | 1.1 | 0.9
12 | 1 | 0.030759 | 0.007709 | 0 | 0 | 1 | 0.99651 | -0.066845 | 0.4 | 1 | 1.1 | 0.9
9 | 1 | 0 | 0 | 0 | 0 | 1 | 0.99777 | -0.042604 | 0.4 | 1 | 1.1 | 0.9
5 | 1 | 0.0106 | 0.0026565 | 0 | 0 | 1 | 0.99862 | -0.02635 | 0.4 | 1 | 1.1 | 0.9
6 | 1 | 0 | 0 | 0 | 0 | 1 | 0.99876 | -0.023623 | 0.4 | 1 | 1.1 | 0.9
7 | 1 | 0 | 0 | 0 | 0 | 1 | 0.99885 | -0.021927 | 0.4 | 1 | 1.1 | 0.9
18 | 3 | 0.034624 | 0.0086777 | 0 | 0 | 1 | 1 | 0 | 0.4 | 1 | 1.1 | 0.9
11 | 1 | 0.015076 | 0.0037784 | 0 | 0 | 1 | 0.99224 | -0.14846 | 0.4 | 1 | 1.1 | 0.9
8 | 1 | 0.021247 | 0.0053251 | 0 | 0 | 1 | 0.99564 | -0.083443 | 0.4 | 1 | 1.1 | 0.9
19 | 1 | 0.0059268 | 0.0014854 | 0 | 0 | 1 | 0.99853 | -0.028238 | 0.4 | 1 | 1.1 | 0.9
10 | 1 | 0 | 0 | 0 | 0 | 1 | 0.99443 | -0.10692 | 0.4 | 1 | 1.1 | 0.9
13 | 1 | 0.014083 | 0.0035294 | 0 | 0 | 1 | 0.99386 | -0.11788 | 0.4 | 1 | 1.1 | 0.9
15 | 1 | 0.038924 | 0.0097553 | 0 | 0 | 1 | 0.99021 | -0.18779 | 0.4 | 1 | 1.1 | 0.9
21 | 1 | 0.029797 | 0.0074679 | 0 | 0 | 1 | 0.99318 | -0.13096 | 0.4 | 1 | 1.1 | 0.9
16 | 1 | 0 | 0 | 0 | 0 | 1 | 0.98936 | -0.20424 | 0.4 | 1 | 1.1 | 0.9
33 | 1 | 0.012387 | 0.0031046 | 0 | 0 | 1 | 0.98922 | -0.207 | 0.4 | 1 | 1.1 | 0.9
26 | 1 | 0 | 0 | 0 | 0 | 1 | 0.98594 | -0.27056 | 0.4 | 1 | 1.1 | 0.9
32 | 1 | 0.0052254 | 0.0013096 | 0 | 0 | 1 | 0.98554 | -0.27845 | 0.4 | 1 | 1.1 | 0.9
24 | 1 | 0.0099018 | 0.0024816 | 0 | 0 | 1 | 0.98538 | -0.28141 | 0.4 | 1 | 1.1 | 0.9
20 | 1 | 0.023408 | 0.0058667 | 0 | 0 | 1 | 0.9977 | -0.044191 | 0.4 | 1 | 1.1 | 0.9
27 | 1 | 0.022834 | 0.0057229 | 0 | 0 | 1 | 0.99716 | -0.054629 | 0.4 | 1 | 1.1 | 0.9
23 | 1 | 0.022063 | 0.0055294 | 0 | 0 | 1 | 0.98501 | -0.28868 | 0.4 | 1 | 1.1 | 0.9
31 | 1 | 0.014302 | 0.0035844 | 0 | 0 | 1 | 0.98486 | -0.29172 | 0.4 | 1 | 1.1 | 0.9
28 | 1 | 0.0047987 | 0.0012027 | 0 | 0 | 1 | 0.98473 | -0.29408 | 0.4 | 1 | 1.1 | 0.9
29 | 1 | 0.0081211 | 0.0020354 | 0 | 0 | 1 | 0.98475 | -0.29378 | 0.4 | 1 | 1.1 | 0.9
30 | 1 | 0.0035097 | 0.00087962 | 0 | 0 | 1 | 0.98477 | -0.29346 | 0.4 | 1 | 1.1 | 0.9

## generator_data
GEN_BUS | PG | QG | QMAX | QMIN | VG | MBASE | GEN_STATUS | PMAX | PMIN
18 | 0.36585 | 0.09258 | 10 | -10 | 1 | 100 | 1 | 10 | 0

## branch_data
F_BUS | T_BUS | BR_R | BR_X | BR_B | RATE_A | RATE_B | RATE_C | TAP | SHIFT | BR_STATUS | ANGMIN | ANGMAX | P_in | Q_in | P_out | Q_out
1 | 2 | 3.5733 | 2.2869 | 6.0006e-09 | 0 | 0 | 0 | 0 | 0 | 1 | -90 | 90 | -0.02858 | -0.0071628 | 0.028611 | 0.0071823
2 | 4 | 4.7451 | 3.0369 | 7.9683e-09 | 0 | 0 | 0 | 0 | 0 | 1 | -90 | 90 | -0.028611 | -0.0071823 | 0.028653 | 0.0072082
4 | 17 | 4.3914 | 2.8105 | 7.3744e-09 | 0 | 0 | 0 | 0 | 0 | 1 | -90 | 90 | 0.0073812 | 0.0018502 | -0.0073786 | -0.0018493
4 | 12 | 0.17293 | 0.11067 | 2.9039e-10 | 0 | 0 | 0 | 0 | 0 | 1 | -90 | 90 | -0.036034 | -0.0090584 | 0.036037 | 0.0090599
12 | 9 | 1.6192 | 1.0363 | 2.719e-09 | 0 | 0 | 0 | 0 | 0 | 1 | -90 | 90 | -0.066796 | -0.016769 | 0.066873 | 0.016818
9 | 11 | 3.4973 | 2.2383 | 5.873e-09 | 0 | 0 | 0 | 0 | 0 | 1 | -90 | 90 | 0.13556 | 0.034459 | -0.13487 | -0.03402
9 | 8 | 2.7921 | 1.787 | 4.6887e-09 | 0 | 0 | 0 | 0 | 0 | 1 | -90 | 90 | 0.065345 | 0.016461 | -0.065218 | -0.01638
9 | 7 | 0.34703 | 0.2221 | 1.1655e-09 | 0 | 0 | 0 | 0 | 0 | 1 | -90 | 90 | -0.26778 | -0.067738 | 0.26804 | 0.067908
5 | 6 | 1.1504 | 0.73626 | 1.9319e-09 | 0 | 0 | 0 | 0 | 0 | 1 | -90 | 90 | -0.0106 | -0.0026565 | 0.010601 | 0.0026572
6 | 7 | 0.71531 | 0.4578 | 1.2012e-09 | 0 | 0 | 0 | 0 | 0 | 1 | -90 | 90 | -0.010601 | -0.0026572 | 0.010602 | 0.0026576
7 | 18 | 0.3547 | 0.22701 | 1.1913e-09 | 0 | 0 | 0 | 0 | 0 | 1 | -90 | 90 | -0.27865 | -0.070566 | 0.27894 | 0.070753
18 | 19 | 2.4225 | 1.5504 | 4.0681e-09 | 0 | 0 | 0 | 0 | 0 | 1 | -90 | 90 | 0.052286 | 0.013149 | -0.052216 | -0.013104
11 | 15 | 1.4527 | 0.92972 | 2.4395e-09 | 0 | 0 | 0 | 0 | 0 | 1 | -90 | 90 | 0.1198 | 0.030242 | -0.11957 | -0.030098
8 | 10 | 2.3748 | 1.5198 | 3.9879e-09 | 0 | 0 | 0 | 0 | 0 | 1 | -90 | 90 | 0.043971 | 0.011055 | -0.043921 | -0.011023
19 | 20 | 1.5405 | 0.98591 | 2.5869e-09 | 0 | 0 | 0 | 0 | 0 | 1 | -90 | 90 | 0.046289 | 0.011619 | -0.046254 | -0.011596
10 | 13 | 1.1056 | 0.70758 | 1.8566e-09 | 0 | 0 | 0 | 0 | 0 | 1 | -90 | 90 | 0.043921 | 0.011023 | -0.043898 | -0.011009
13 | 21 | 1.9428 | 1.2434 | 3.2624e-09 | 0 | 0 | 0 | 0 | 0 | 1 | -90 | 90 | 0.029816 | 0.0074795 | -0.029797 | -0.0074679
15 | 16 | 0.89957 | 0.57572 | 1.5106e-09 | 0 | 0 | 0 | 0 | 0 | 1 | -90 | 90 | 0.080648 | 0.020343 | -0.080585 | -0.020302
16 | 33 | 0.97695 | 0.62525 | 1.6406e-09 | 0 | 0 | 0 | 0 | 0 | 1 | -90 | 90 | 0.012389 | 0.0031055 | -0.012387 | -0.0031046
16 | 26 | 4.2686 | 2.7319 | 7.1681e-09 | 0 | 0 | 0 | 0 | 0 | 1 | -90 | 90 | 0.068196 | 0.017197 | -0.06798 | -0.017059
26 | 32 | 0.95617 | 0.61195 | 1.6057e-09 | 0 | 0 | 0 | 0 | 0 | 1 | -90 | 90 | 0.035991 | 0.0090332 | -0.035978 | -0.0090247
26 | 24 | 1.4785 | 0.94623 | 2.4828e-09 | 0 | 0 | 0 | 0 | 0 | 1 | -90 | 90 | 0.031989 | 0.0080261 | -0.031972 | -0.0080158
32 | 31 | 1.8784 | 1.2022 | 3.1544e-09 | 0 | 0 | 0 | 0 | 0 | 1 | -90 | 90 | 0.030752 | 0.0077151 | -0.030733 | -0.007703
24 | 23 | 1.4348 | 0.9183 | 2.4095e-09 | 0 | 0 | 0 | 0 | 0 | 1 | -90 | 90 | 0.02207 | 0.0055341 | -0.022063 | -0.0055295
20 | 27 | 2.0384 | 1.3046 | 3.4231e-09 | 0 | 0 | 0 | 0 | 0 | 1 | -90 | 90 | 0.022846 | 0.0057298 | -0.022834 | -0.0057229
31 | 30 | 0.46014 | 0.29449 | 7.7271e-10 | 0 | 0 | 0 | 0 | 0 | 1 | -90 | 90 | 0.016431 | 0.0041186 | -0.01643 | -0.0041178
28 | 29 | 0.26757 | 0.17124 | 4.4932e-10 | 0 | 0 | 0 | 0 | 0 | 1 | -90 | 90 | -0.0047987 | -0.0012027 | 0.0047987 | 0.0012027
29 | 30 | 0.10903 | 0.069777 | 1.8308e-10 | 0 | 0 | 0 | 0 | 0 | 1 | -90 | 90 | -0.01292 | -0.003238 | 0.01292 | 0.0032381