## bus_data
BUS_I | BUS_TYPE | Pd | Qd | Gs | Bs | area | Vm | Va | baseKV | zone | Vmax | Vmin
1 | 1 | 0.070756 | 0.017733 | 0 | 0 | 1 | 0.99433 | -0.10865 | 0.4 | 1 | 1.1 | 0.9
2 | 1 | 0.062711 | 0.015717 | 0 | 0 | 1 | 0.99597 | -0.077209 | 0.4 | 1 | 1.1 | 0.9
3 | 1 | 0 | 0 | 0 | 0 | 1 | 0.99204 | -0.15291 | 0.4 | 1 | 1.1 | 0.9
4 | 1 | 0 | 0 | 0 | 0 | 1 | 0.99624 | -0.071936 | 0.4 | 1 | 1.1 | 0.9
5 | 1 | 0 | 0 | 0 | 0 | 1 | 0.99113 | -0.1704 | 0.4 | 1 | 1.1 | 0.9
7 | 1 | 0 | 0 | 0 | 0 | 1 | 0.99004 | -0.19155 | 0.4 | 1 | 1.1 | 0.9
14 | 3 | 0 | 0 | 0 | 0 | 1 | 1 | 0 | 0.4 | 1 | 1.1 | 0.9
23 | 1 | 0.021915 | 0.0054924 | 0 | 0 | 1 | 0.99072 | -0.17849 | 0.4 | 1 | 1.1 | 0.9
12 | 1 | 0.058188 | 0.014583 | 0 | 0 | 1 | 0.98865 | -0.21848 | 0.4 | 1 | 1.1 | 0.9
10 | 1 | 0 | 0 | 0 | 0 | 1 | 0.99596 | -0.077504 | 0.4 | 1 | 1.1 | 0.9
17 | 1 | 0.039799 | 0.0099747 | 0 | 0 | 1 | 0.99669 | -0.063619 | 0.4 | 1 | 1.1 | 0.9
16 | 1 | 0.072189 | 0.018092 | 0 | 0 | 1 | 0.99554 | -0.08559 | 0.4 | 1 | 1.1 | 0.9
11 | 1 | 0 | 0 | 0 | 0 | 1 | 0.99414 | -0.1126 | 0.4 | 1 | 1.1 | 0.9
15 | 1 | 0.073451 | 0.018409 | 0 | 0 | 1 | 0.99326 | -0.12972 | 0.4 | 1 | 1.1 | 0.9
19 | 1 | 0 | 0 | 0 | 0 | 1 | 0.99888 | -0.021463 | 0.4 | 1 | 1.1 | 0.9
18 | 1 | 0.051363 | 0.012873 | 0 | 0 | 1 | 0.99802 | -0.037911 | 0.4 | 1 | 1.1 | 0.9
21 | 1 | 0.034707 | 0.0086984 | 0 | 0 | 1 | 0.99875 | -0.024087 | 0.4 | 1 | 1.1 | 0.9
22 | 1 | 0.023327 | 0.0058463 | 0 | 0 | 1 | 0.99065 | -0.17983 | 0.4 | 1 | 1.1 | 0.9
13 | 1 | 0.020471 | 0.0051305 | 0 | 0 | 1 | 0.98823 | -0.22676 | 0.4 | 1 | 1.1 | 0.9
20 | 1 | 0.069129 | 0.017325 | 0 | 0 | 1 | 0.99771 | -0.044089 | 0.4 | 1 | 1.1 | 0.9

## generator_data
GEN_BUS | PG | QG | QMAX | QMIN | VG | MBASE | GEN_STATUS | PMAX | PMIN
14 | 0.60098 | 0.15178 | 10 | -10 | 1 | 100 | 1 | 10 | 0

## branch_data
F_BUS | T_BUS | BR_R | BR_X | BR_B | RATE_A | RATE_B | RATE_C | TAP | SHIFT | BR_STATUS | ANGMIN | ANGMAX | P_in | Q_in | P_out | Q_out
1 | 2 | 0.71686 | 0.45879 | 2.4076e-09 | 0 | 0 | 0 | 0 | 0 | 1 | -90 | 90 | -0.19523 | -0.049152 | 0.19552 | 0.04934
1 | 3 | 1.5796 | 1.011 | 2.6526e-09 | 0 | 0 | 0 | 0 | 0 | 1 | -90 | 90 | 0.12448 | 0.031419 | -0.12421 | -0.03125
2 | 4 | 0.091115 | 0.058313 | 3.0601e-10 | 0 | 0 | 0 | 0 | 0 | 1 | -90 | 90 | -0.25824 | -0.065056 | 0.2583 | 0.065098
3 | 5 | 1.7038 | 1.0904 | 2.8612e-09 | 0 | 0 | 0 | 0 | 0 | 1 | -90 | 90 | 0.045299 | 0.011375 | -0.045261 | -0.011351
3 | 7 | 2.1627 | 1.3841 | 3.6317e-09 | 0 | 0 | 0 | 0 | 0 | 1 | -90 | 90 | 0.078914 | 0.019876 | -0.078768 | -0.019783
4 | 14 | 1.2481 | 0.7988 | 4.1919e-09 | 0 | 0 | 0 | 0 | 0 | 1 | -90 | 90 | -0.2583 | -0.065098 | 0.25919 | 0.065669
5 | 23 | 0.78677 | 0.50353 | 1.3212e-09 | 0 | 0 | 0 | 0 | 0 | 1 | -90 | 90 | 0.045261 | 0.011351 | -0.045243 | -0.01134
7 | 12 | 1.5019 | 0.96119 | 2.522e-09 | 0 | 0 | 0 | 0 | 0 | 1 | -90 | 90 | 0.078768 | 0.019783 | -0.078667 | -0.019719
14 | 19 | 0.92547 | 0.5923 | 1.5541e-09 | 0 | 0 | 0 | 0 | 0 | 1 | -90 | 90 | 0.10402 | 0.026142 | -0.10391 | -0.026074
14 | 18 | 0.71618 | 0.45835 | 2.4053e-09 | 0 | 0 | 0 | 0 | 0 | 1 | -90 | 90 | 0.23777 | 0.059966 | -0.23734 | -0.05969
23 | 22 | 0.25182 | 0.16116 | 4.2287e-10 | 0 | 0 | 0 | 0 | 0 | 1 | -90 | 90 | 0.023328 | 0.0058472 | -0.023327 | -0.0058463
12 | 13 | 1.7712 | 1.1336 | 2.9744e-09 | 0 | 0 | 0 | 0 | 0 | 1 | -90 | 90 | 0.020479 | 0.0051354 | -0.020471 | -0.0051305
10 | 17 | 0.42419 | 0.27148 | 1.4247e-09 | 0 | 0 | 0 | 0 | 0 | 1 | -90 | 90 | -0.14585 | -0.036635 | 0.14595 | 0.036697
10 | 16 | 0.24675 | 0.15792 | 8.2872e-10 | 0 | 0 | 0 | 0 | 0 | 1 | -90 | 90 | 0.14585 | 0.036635 | -0.14579 | -0.036599
17 | 18 | 0.61812 | 0.3956 | 2.076e-09 | 0 | 0 | 0 | 0 | 0 | 1 | -90 | 90 | -0.18575 | -0.046672 | 0.18598 | 0.046818
16 | 11 | 1.6316 | 1.0442 | 2.7399e-09 | 0 | 0 | 0 | 0 | 0 | 1 | -90 | 90 | 0.073606 | 0.018507 | -0.073511 | -0.018447
11 | 15 | 1.0312 | 0.65995 | 1.7316e-09 | 0 | 0 | 0 | 0 | 0 | 1 | -90 | 90 | 0.073511 | 0.018447 | -0.073451 | -0.018409
19 | 21 | 0.11299 | 0.072311 | 1.8973e-10 | 0 | 0 | 0 | 0 | 0 | 1 | -90 | 90 | 0.10391 | 0.026074 | -0.1039 | -0.026066
21 | 20 | 1.2924 | 0.82713 | 2.1703e-09 | 0 | 0 | 0 | 0 | 0 | 1 | -90 | 90 | 0.069195 | 0.017367 | -0.069129 | -0.017325