## bus_data
BUS_I | BUS_TYPE | Pd | Qd | Gs | Bs | area | Vm | Va | baseKV | zone | Vmax | Vmin
1 | 1 | 0.092789 | 0.023255 | 0 | 0 | 1 | 0.97973 | -0.38971 | 0.4 | 1 | 1.1 | 0.9
2 | 1 | 0.018749 | 0.004699 | 0 | 0 | 1 | 0.98026 | -0.37931 | 0.4 | 1 | 1.1 | 0.9
3 | 1 | 0.046978 | 0.011774 | 0 | 0 | 1 | 0.9795 | -0.39426 | 0.4 | 1 | 1.1 | 0.9
4 | 1 | 0 | 0 | 0 | 0 | 1 | 0.98414 | -0.30362 | 0.4 | 1 | 1.1 | 0.9
8 | 1 | 0 | 0 | 0 | 0 | 1 | 0.98515 | -0.28408 | 0.4 | 1 | 1.1 | 0.9
23 | 1 | 0.027244 | 0.006828 | 0 | 0 | 1 | 0.98655 | -0.25686 | 0.4 | 1 | 1.1 | 0.9
9 | 1 | 0 | 0 | 0 | 0 | 1 | 0.98795 | -0.22982 | 0.4 | 1 | 1.1 | 0.9
10 | 1 | 0 | 0 | 0 | 0 | 1 | 0.99354 | -0.12265 | 0.4 | 1 | 1.1 | 0.9
5 | 1 | 0.067913 | 0.017021 | 0 | 0 | 1 | 0.99557 | -0.085105 | 0.4 | 1 | 1.1 | 0.9
7 | 1 | 0 | 0 | 0 | 0 | 1 | 0.99632 | -0.070756 | 0.4 | 1 | 1.1 | 0.9
11 | 1 | 0.027857 | 0.0069815 | 0 | 0 | 1 | 0.99836 | -0.031415 | 0.4 | 1 | 1.1 | 0.9
22 | 1 | 0.02618 | 0.0065614 | 0 | 0 | 1 | 0.99505 | -0.093769 | 0.4 | 1 | 1.1 | 0.9
21 | 3 | 0 | 0 | 0 | 0 | 1 | 1 | 0 | 0.4 | 1 | 1.1 | 0.9
20 | 1 | 0.023504 | 0.0058907 | 0 | 0 | 1 | 0.99726 | -0.052536 | 0.4 | 1 | 1.1 | 0.9
12 | 1 | 0.015025 | 0.0037655 | 0 | 0 | 1 | 0.99569 | -0.082915 | 0.4 | 1 | 1.1 | 0.9
14 | 1 | 0 | 0 | 0 | 0 | 1 | 0.99592 | -0.078455 | 0.4 | 1 | 1.1 | 0.9
16 | 1 | 0.0055635 | 0.0013943 | 0 | 0 | 1 | 0.99601 | -0.076625 | 0.4 | 1 | 1.1 | 0.9
17 | 1 | 0.016657 | 0.0041747 | 0 | 0 | 1 | 0.99611 | -0.07479 | 0.4 | 1 | 1.1 | 0.9
18 | 1 | 0.0042755 | 0.0010715 | 0 | 0 | 1 | 0.99627 | -0.071643 | 0.4 | 1 | 1.1 | 0.9
19 | 1 | 0.011841 | 0.0029677 | 0 | 0 | 1 | 0.99631 | -0.070967 | 0.4 | 1 | 1.1 | 0.9

## generator_data
GEN_BUS | PG | QG | QMAX | QMIN | VG | MBASE | GEN_STATUS | PMAX | PMIN
21 | 0.38861 | 0.098959 | 10 | -10 | 1 | 100 | 1 | 10 | 0

## branch_data
F_BUS | T_BUS | BR_R | BR_X | BR_B | RATE_A | RATE_B | RATE_C | TAP | SHIFT | BR_STATUS | ANGMIN | ANGMAX | P_in | Q_in | P_out | Q_out
1 | 2 | 0.32046 | 0.2051 | 5.3814e-10 | 0 | 0 | 0 | 0 | 0 | 1 | -90 | 90 | -0.13978 | -0.035035 | 0.13985 | 0.03508
1 | 3 | 0.41651 | 0.26657 | 6.9943e-10 | 0 | 0 | 0 | 0 | 0 | 1 | -90 | 90 | 0.046988 | 0.01178 | -0.046978 | -0.011774
2 | 4 | 2.0648 | 1.3214 | 6.9345e-09 | 0 | 0 | 0 | 0 | 0 | 1 | -90 | 90 | -0.1586 | -0.039779 | 0.15917 | 0.040146
4 | 8 | 0.53551 | 0.34272 | 1.7985e-09 | 0 | 0 | 0 | 0 | 0 | 1 | -90 | 90 | -0.15917 | -0.040146 | 0.15932 | 0.040241
8 | 23 | 0.74815 | 0.47881 | 2.5127e-09 | 0 | 0 | 0 | 0 | 0 | 1 | -90 | 90 | -0.15932 | -0.040241 | 0.15953 | 0.040374
23 | 9 | 0.63592 | 0.40699 | 2.1358e-09 | 0 | 0 | 0 | 0 | 0 | 1 | -90 | 90 | -0.18677 | -0.047202 | 0.18701 | 0.047357
9 | 10 | 2.5382 | 1.6245 | 8.5248e-09 | 0 | 0 | 0 | 0 | 0 | 1 | -90 | 90 | -0.18701 | -0.047357 | 0.18798 | 0.047975
10 | 22 | 0.68894 | 0.44092 | 2.3138e-09 | 0 | 0 | 0 | 0 | 0 | 1 | -90 | 90 | -0.18798 | -0.047975 | 0.18824 | 0.048143
5 | 7 | 0.93937 | 0.6012 | 1.5775e-09 | 0 | 0 | 0 | 0 | 0 | 1 | -90 | 90 | -0.067913 | -0.017021 | 0.067959 | 0.01705
7 | 11 | 2.5827 | 1.6529 | 4.3371e-09 | 0 | 0 | 0 | 0 | 0 | 1 | -90 | 90 | -0.067959 | -0.01705 | 0.068087 | 0.017131
11 | 21 | 1.4679 | 0.93947 | 2.465e-09 | 0 | 0 | 0 | 0 | 0 | 1 | -90 | 90 | -0.095944 | -0.024113 | 0.096088 | 0.024205
22 | 21 | 1.9733 | 1.2629 | 6.6273e-09 | 0 | 0 | 0 | 0 | 0 | 1 | -90 | 90 | -0.21442 | -0.054705 | 0.2154 | 0.055329
21 | 20 | 3.0551 | 1.9553 | 5.1304e-09 | 0 | 0 | 0 | 0 | 0 | 1 | -90 | 90 | 0.077119 | 0.019425 | -0.076926 | -0.019302
20 | 19 | 1.5382 | 0.98447 | 2.5831e-09 | 0 | 0 | 0 | 0 | 0 | 1 | -90 | 90 | 0.053422 | 0.013412 | -0.053375 | -0.013382
12 | 14 | 1.3194 | 0.84443 | 2.2157e-09 | 0 | 0 | 0 | 0 | 0 | 1 | -90 | 90 | -0.015025 | -0.0037655 | 0.015028 | 0.0037673
14 | 16 | 0.54159 | 0.34662 | 9.0948e-10 | 0 | 0 | 0 | 0 | 0 | 1 | -90 | 90 | -0.015028 | -0.0037673 | 0.015029 | 0.0037681
16 | 17 | 0.3963 | 0.25363 | 6.6549e-10 | 0 | 0 | 0 | 0 | 0 | 1 | -90 | 90 | -0.020593 | -0.0051624 | 0.020594 | 0.0051635
17 | 18 | 0.37593 | 0.24059 | 6.3128e-10 | 0 | 0 | 0 | 0 | 0 | 1 | -90 | 90 | -0.037252 | -0.0093382 | 0.037257 | 0.0093417
18 | 19 | 0.072359 | 0.04631 | 1.2151e-10 | 0 | 0 | 0 | 0 | 0 | 1 | -90 | 90 | -0.041533 | -0.010413 | 0.041534 | 0.010414