## bus_data
BUS_I | BUS_TYPE | Pd | Qd | Gs | Bs | area | Vm | Va | baseKV | zone | Vmax | Vmin
114 | 1 | 0 | 0 | 0 | 0 | 1 | 0.97991 | -0.38814 | 0.4 | 1 | 1.1 | 0.9
115 | 1 | 0.000292 | 7.3181e-05 | 0 | 0 | 1 | 0.9799 | -0.38823 | 0.4 | 1 | 1.1 | 0.9
112 | 1 | 0 | 0 | 0 | 0 | 1 | 0.97993 | -0.38772 | 0.4 | 1 | 1.1 | 0.9
30 | 1 | 0.0048087 | 0.0012052 | 0 | 0 | 1 | 0.98028 | -0.38042 | 0.4 | 1 | 1.1 | 0.9
31 | 1 | 0 | 0 | 0 | 0 | 1 | 0.98036 | -0.37873 | 0.4 | 1 | 1.1 | 0.9
33 | 1 | 0.0078076 | 0.0019568 | 0 | 0 | 1 | 0.98058 | -0.37452 | 0.4 | 1 | 1.1 | 0.9
34 | 1 | 0.0035677 | 0.00089416 | 0 | 0 | 1 | 0.9803 | -0.37992 | 0.4 | 1 | 1.1 | 0.9
36 | 1 | 0 | 0 | 0 | 0 | 1 | 0.98144 | -0.35759 | 0.4 | 1 | 1.1 | 0.9
37 | 1 | 0.0080224 | 0.0020106 | 0 | 0 | 1 | 0.98029 | -0.38016 | 0.4 | 1 | 1.1 | 0.9
41 | 1 | 0.0076358 | 0.0019137 | 0 | 0 | 1 | 0.98178 | -0.35102 | 0.4 | 1 | 1.1 | 0.9
40 | 1 | 0 | 0 | 0 | 0 | 1 | 0.98134 | -0.35957 | 0.4 | 1 | 1.1 | 0.9
38 | 1 | 0.0025943 | 0.0006502 | 0 | 0 | 1 | 0.98132 | -0.36004 | 0.4 | 1 | 1.1 | 0.9
113 | 1 | 0.00065206 | 0.00016342 | 0 | 0 | 1 | 0.98 | -0.38633 | 0.4 | 1 | 1.1 | 0.9
111 | 1 | 0 | 0 | 0 | 0 | 1 | 0.97983 | -0.38969 | 0.4 | 1 | 1.1 | 0.9
119 | 1 | 0 | 0 | 0 | 0 | 1 | 0.97968 | -0.39295 | 0.4 | 1 | 1.1 | 0.9
110 | 1 | 0.0016098 | 0.00040345 | 0 | 0 | 1 | 0.97986 | -0.38906 | 0.4 | 1 | 1.1 | 0.9
118 | 1 | 0 | 0 | 0 | 0 | 1 | 0.97967 | -0.39308 | 0.4 | 1 | 1.1 | 0.9
120 | 1 | 0.00025349 | 6.3529e-05 | 0 | 0 | 1 | 0.97967 | -0.39314 | 0.4 | 1 | 1.1 | 0.9
39 | 1 | 0 | 0 | 0 | 0 | 1 | 0.99054 | -0.18085 | 0.4 | 1 | 1.1 | 0.9
75 | 1 | 0 | 0 | 0 | 0 | 1 | 0.99192 | -0.15423 | 0.4 | 1 | 1.1 | 0.9
73 | 1 | 0.0058305 | 0.0014613 | 0 | 0 | 1 | 0.98961 | -0.19878 | 0.4 | 1 | 1.1 | 0.9
42 | 1 | 0 | 0 | 0 | 0 | 1 | 0.98344 | -0.31851 | 0.4 | 1 | 1.1 | 0.9
76 | 1 | 0.0061344 | 0.0015374 | 0 | 0 | 1 | 0.99161 | -0.16041 | 0.4 | 1 | 1.1 | 0.9
77 | 1 | 0 | 0 | 0 | 0 | 1 | 0.99341 | -0.12575 | 0.4 | 1 | 1.1 | 0.9
74 | 1 | 0.0030756 | 0.00077082 | 0 | 0 | 1 | 0.98547 | -0.27896 | 0.4 | 1 | 1.1 | 0.9
43 | 1 | 0.0030663 | 0.00076849 | 0 | 0 | 1 | 0.98313 | -0.32462 | 0.4 | 1 | 1.1 | 0.9
44 | 1 | 0.0049311 | 0.0012358 | 0 | 0 | 1 | 0.98393 | -0.30888 | 0.4 | 1 | 1.1 | 0.9
45 | 1 | 0.002254 | 0.00056491 | 0 | 0 | 1 | 0.98308 | -0.32554 | 0.4 | 1 | 1.1 | 0.9
46 | 1 | 0 | 0 | 0 | 0 | 1 | 0.98459 | -0.29602 | 0.4 | 1 | 1.1 | 0.9
47 | 1 | 0.0026704 | 0.00066926 | 0 | 0 | 1 | 0.98273 | -0.33234 | 0.4 | 1 | 1.1 | 0.9
48 | 1 | 0.003978 | 0.00099699 | 0 | 0 | 1 | 0.98262 | -0.3345 | 0.4 | 1 | 1.1 | 0.9
49 | 1 | 0.0028272 | 0.00070856 | 0 | 0 | 1 | 0.9825 | -0.33691 | 0.4 | 1 | 1.1 | 0.9
97 | 1 | 0.0029678 | 0.00074381 | 0 | 0 | 1 | 0.98236 | -0.33952 | 0.4 | 1 | 1.1 | 0.9
98 | 1 | 0.002807 | 0.00070351 | 0 | 0 | 1 | 0.98229 | -0.34106 | 0.4 | 1 | 1.1 | 0.9
54 | 1 | 0.0095093 | 0.0023833 | 0 | 0 | 1 | 0.98521 | -0.28458 | 0.4 | 1 | 1.1 | 0.9
58 | 1 | 0.011534 | 0.0028908 | 0 | 0 | 1 | 0.98536 | -0.28164 | 0.4 | 1 | 1.1 | 0.9
60 | 1 | 0 | 0 | 0 | 0 | 1 | 0.98574 | -0.27427 | 0.4 | 1 | 1.1 | 0.9
61 | 1 | 0 | 0 | 0 | 0 | 1 | 0.98695 | -0.25065 | 0.4 | 1 | 1.1 | 0.9
62 | 1 | 0.0019374 | 0.00048555 | 0 | 0 | 1 | 0.98571 | -0.2749 | 0.4 | 1 | 1.1 | 0.9
63 | 1 | 0.002813 | 0.00070501 | 0 | 0 | 1 | 0.98695 | -0.25067 | 0.4 | 1 | 1.1 | 0.9
64 | 1 | 0.004821 | 0.0012083 | 0 | 0 | 1 | 0.98826 | -0.22529 | 0.4 | 1 | 1.1 | 0.9
91 | 1 | 0.0021621 | 0.00054187 | 0 | 0 | 1 | 0.98685 | -0.25265 | 0.4 | 1 | 1.1 | 0.9
84 | 1 | 0 | 0 | 0 | 0 | 1 | 0.98993 | -0.19279 | 0.4 | 1 | 1.1 | 0.9
87 | 1 | 0.008405 | 0.0021065 | 0 | 0 | 1 | 0.98944 | -0.2024 | 0.4 | 1 | 1.1 | 0.9
78 | 1 | 0.0058719 | 0.0014716 | 0 | 0 | 1 | 0.99135 | -0.16543 | 0.4 | 1 | 1.1 | 0.9
81 | 1 | 0.00795 | 0.0019925 | 0 | 0 | 1 | 0.9944 | -0.10673 | 0.4 | 1 | 1.1 | 0.9
79 | 1 | 0.0055509 | 0.0013912 | 0 | 0 | 1 | 0.99134 | -0.1656 | 0.4 | 1 | 1.1 | 0.9
83 | 1 | 0 | 0 | 0 | 0 | 1 | 0.997 | -0.057 | 0.4 | 1 | 1.1 | 0.9
85 | 1 | 0.0098546 | 0.0024698 | 0 | 0 | 1 | 0.99806 | -0.036804 | 0.4 | 1 | 1.1 | 0.9
82 | 1 | 0.0072155 | 0.0018084 | 0 | 0 | 1 | 0.99572 | -0.081432 | 0.4 | 1 | 1.1 | 0.9
80 | 1 | 0.0049381 | 0.0012376 | 0 | 0 | 1 | 0.99127 | -0.16693 | 0.4 | 1 | 1.1 | 0.9
86 | 1 | 0.0080199 | 0.00201 | 0 | 0 | 1 | 0.99988 | -0.0022613 | 0.4 | 1 | 1.1 | 0.9
88 | 1 | 0.0071428 | 0.0017902 | 0 | 0 | 1 | 0.98932 | -0.20476 | 0.4 | 1 | 1.1 | 0.9
89 | 3 | 0.0021302 | 0.00053389 | 0 | 0 | 1 | 1 | 0 | 0.4 | 1 | 1.1 | 0.9
90 | 1 | 0.0045641 | 0.0011439 | 0 | 0 | 1 | 0.9996 | -0.0076504 | 0.4 | 1 | 1.1 | 0.9
92 | 1 | 0.0044209 | 0.001108 | 0 | 0 | 1 | 0.999 | -0.01931 | 0.4 | 1 | 1.1 | 0.9
93 | 1 | 0.013001 | 0.0032584 | 0 | 0 | 1 | 0.99871 | -0.024799 | 0.4 | 1 | 1.1 | 0.9
94 | 1 | 0.0093856 | 0.0023523 | 0 | 0 | 1 | 0.99857 | -0.027532 | 0.4 | 1 | 1.1 | 0.9
99 | 1 | 0.0037851 | 0.00094863 | 0 | 0 | 1 | 0.98227 | -0.34137 | 0.4 | 1 | 1.1 | 0.9

## generator_data
GEN_BUS | PG | QG | QMAX | QMIN | VG | MBASE | GEN_STATUS | PMAX | PMIN
89 | 0.21491 | 0.054653 | 10 | -10 | 1 | 100 | 1 | 10 | 0

## branch_data
F_BUS | T_BUS | BR_R | BR_X | BR_B | RATE_A | RATE_B | RATE_C | TAP | SHIFT | BR_STATUS | ANGMIN | ANGMAX | P_in | Q_in | P_out | Q_out
114 | 115 | 1.3137 | 0.84076 | 2.206e-09 | 0 | 0 | 0 | 0 | 0 | 1 | -90 | 90 | 0.00029199 | 7.2971e-05 | -0.00029199 | -7.3182e-05
114 | 112 | 6.1855 | 3.9587 | 1.0387e-08 | 0 | 0 | 0 | 0 | 0 | 1 | -90 | 90 | -0.00029199 | -7.2971e-05 | 0.000292 | 7.1977e-05
112 | 113 | 2.7359 | 1.751 | 4.5944e-09 | 0 | 0 | 0 | 0 | 0 | 1 | -90 | 90 | -0.0021554 | -0.00052799 | 0.0021555 | 0.00052764
112 | 110 | 3.0651 | 1.9617 | 5.1471e-09 | 0 | 0 | 0 | 0 | 0 | 1 | -90 | 90 | 0.0018634 | 0.00045601 | -0.0018633 | -0.00045643
30 | 31 | 1.5051 | 0.96326 | 2.5275e-09 | 0 | 0 | 0 | 0 | 0 | 1 | -90 | 90 | -0.0048087 | -0.0012052 | 0.0048091 | 0.0012052
31 | 33 | 2.166 | 1.3862 | 3.6373e-09 | 0 | 0 | 0 | 0 | 0 | 1 | -90 | 90 | -0.008377 | -0.0020993 | 0.0083787 | 0.0021
31 | 34 | 1.4336 | 0.91749 | 2.4074e-09 | 0 | 0 | 0 | 0 | 0 | 1 | -90 | 90 | 0.0035679 | 0.00089407 | -0.0035677 | -0.00089417
33 | 36 | 3.018 | 1.9315 | 5.068e-09 | 0 | 0 | 0 | 0 | 0 | 1 | -90 | 90 | -0.024211 | -0.0060683 | 0.02423 | 0.0060804
33 | 37 | 3.0292 | 1.9387 | 5.0869e-09 | 0 | 0 | 0 | 0 | 0 | 1 | -90 | 90 | 0.0080245 | 0.0020115 | -0.0080223 | -0.0020106
36 | 41 | 0.95536 | 0.61143 | 1.6043e-09 | 0 | 0 | 0 | 0 | 0 | 1 | -90 | 90 | -0.029636 | -0.0074175 | 0.029645 | 0.0074232
36 | 40 | 1.5751 | 1.008 | 2.645e-09 | 0 | 0 | 0 | 0 | 0 | 1 | -90 | 90 | 0.005406 | 0.0013371 | -0.0054055 | -0.0013371
41 | 42 | 3.7729 | 2.4147 | 6.3358e-09 | 0 | 0 | 0 | 0 | 0 | 1 | -90 | 90 | -0.037281 | -0.009337 | 0.037339 | 0.0093734
40 | 38 | 0.36672 | 0.2347 | 6.1582e-10 | 0 | 0 | 0 | 0 | 0 | 1 | -90 | 90 | 0.0054055 | 0.0013371 | -0.0054053 | -0.0013371
38 | 113 | 39.7897 | 25.4654 | 6.6818e-08 | 0 | 0 | 0 | 0 | 0 | 1 | -90 | 90 | 0.0028111 | 0.00068685 | -0.0028076 | -0.00069106
111 | 119 | 52.7966 | 33.7898 | 8.866e-08 | 0 | 0 | 0 | 0 | 0 | 1 | -90 | 90 | 0.00025352 | 5.4526e-05 | -0.00025348 | -6.3012e-05
111 | 110 | 9.6368 | 6.1676 | 1.6183e-08 | 0 | 0 | 0 | 0 | 0 | 1 | -90 | 90 | -0.00025352 | -5.4526e-05 | 0.00025353 | 5.2976e-05
119 | 118 | 2.1873 | 1.3999 | 3.673e-09 | 0 | 0 | 0 | 0 | 0 | 1 | -90 | 90 | 0.00025348 | 6.3012e-05 | -0.00025348 | -6.3364e-05
118 | 120 | 1.037 | 0.6637 | 1.7415e-09 | 0 | 0 | 0 | 0 | 0 | 1 | -90 | 90 | 0.00025348 | 6.3364e-05 | -0.00025348 | -6.353e-05
39 | 75 | 1.5531 | 0.994 | 2.6081e-09 | 0 | 0 | 0 | 0 | 0 | 1 | -90 | 90 | -0.076009 | -0.019248 | 0.076106 | 0.01931
39 | 73 | 1.0432 | 0.66765 | 1.7518e-09 | 0 | 0 | 0 | 0 | 0 | 1 | -90 | 90 | 0.076009 | 0.019248 | -0.075943 | -0.019206
75 | 76 | 1.2117 | 0.77548 | 2.0347e-09 | 0 | 0 | 0 | 0 | 0 | 1 | -90 | 90 | 0.022506 | 0.0056442 | -0.0225 | -0.0056402
75 | 77 | 1.2836 | 0.82147 | 2.1554e-09 | 0 | 0 | 0 | 0 | 0 | 1 | -90 | 90 | -0.098612 | -0.024954 | 0.098747 | 0.02504
73 | 74 | 5.031 | 3.2198 | 8.4484e-09 | 0 | 0 | 0 | 0 | 0 | 1 | -90 | 90 | 0.070113 | 0.017745 | -0.069844 | -0.017574
42 | 43 | 1.0881 | 0.69641 | 1.8273e-09 | 0 | 0 | 0 | 0 | 0 | 1 | -90 | 90 | 0.024375 | 0.0061153 | -0.024368 | -0.0061109
42 | 44 | 0.67706 | 0.43332 | 1.137e-09 | 0 | 0 | 0 | 0 | 0 | 1 | -90 | 90 | -0.061714 | -0.015489 | 0.061742 | 0.015507
76 | 78 | 1.3519 | 0.86522 | 2.2702e-09 | 0 | 0 | 0 | 0 | 0 | 1 | -90 | 90 | 0.016365 | 0.0041028 | -0.016361 | -0.0041005
77 | 81 | 0.57541 | 0.36826 | 1.9325e-09 | 0 | 0 | 0 | 0 | 0 | 1 | -90 | 90 | -0.14736 | -0.037328 | 0.14749 | 0.037414
77 | 84 | 6.1139 | 3.9129 | 1.0267e-08 | 0 | 0 | 0 | 0 | 0 | 1 | -90 | 90 | 0.048608 | 0.012288 | -0.048453 | -0.012189
74 | 46 | 1.1145 | 0.71325 | 1.8715e-09 | 0 | 0 | 0 | 0 | 0 | 1 | -90 | 90 | 0.066769 | 0.016803 | -0.066714 | -0.016769
43 | 45 | 0.18714 | 0.11977 | 3.1425e-10 | 0 | 0 | 0 | 0 | 0 | 1 | -90 | 90 | 0.021301 | 0.0053424 | -0.0213 | -0.0053419
44 | 46 | 0.83855 | 0.53667 | 1.4081e-09 | 0 | 0 | 0 | 0 | 0 | 1 | -90 | 90 | -0.066673 | -0.016742 | 0.066714 | 0.016769
45 | 47 | 1.5457 | 0.98923 | 2.5956e-09 | 0 | 0 | 0 | 0 | 0 | 1 | -90 | 90 | 0.019046 | 0.004777 | -0.01904 | -0.0047733
47 | 48 | 0.57233 | 0.36629 | 9.6109e-10 | 0 | 0 | 0 | 0 | 0 | 1 | -90 | 90 | 0.01637 | 0.004104 | -0.016368 | -0.004103
48 | 49 | 0.84061 | 0.53799 | 1.4116e-09 | 0 | 0 | 0 | 0 | 0 | 1 | -90 | 90 | 0.01239 | 0.003106 | -0.012389 | -0.0031052
49 | 97 | 1.1833 | 0.75731 | 1.9871e-09 | 0 | 0 | 0 | 0 | 0 | 1 | -90 | 90 | 0.0095616 | 0.0023967 | -0.0095604 | -0.0023961
97 | 98 | 1.0106 | 0.64676 | 1.697e-09 | 0 | 0 | 0 | 0 | 0 | 1 | -90 | 90 | 0.0065926 | 0.0016523 | -0.0065921 | -0.0016521
98 | 99 | 0.35274 | 0.22575 | 5.9234e-10 | 0 | 0 | 0 | 0 | 0 | 1 | -90 | 90 | 0.0037851 | 0.00094862 | -0.0037851 | -0.00094864
54 | 58 | 1.3453 | 0.86099 | 2.2591e-09 | 0 | 0 | 0 | 0 | 0 | 1 | -90 | 90 | -0.0095092 | -0.0023833 | 0.0095106 | 0.0023839
58 | 60 | 1.5248 | 0.97588 | 2.5606e-09 | 0 | 0 | 0 | 0 | 0 | 1 | -90 | 90 | -0.021045 | -0.0052747 | 0.021052 | 0.0052792
60 | 61 | 4.4808 | 2.8677 | 7.5244e-09 | 0 | 0 | 0 | 0 | 0 | 1 | -90 | 90 | -0.02299 | -0.0057645 | 0.023016 | 0.0057804
60 | 62 | 1.4228 | 0.91058 | 2.3892e-09 | 0 | 0 | 0 | 0 | 0 | 1 | -90 | 90 | 0.0019374 | 0.00048536 | -0.0019373 | -0.00048555
61 | 63 | 0.012053 | 0.0077136 | 2.0239e-11 | 0 | 0 | 0 | 0 | 0 | 1 | -90 | 90 | 0.0049753 | 0.0012464 | -0.0049753 | -0.0012464
61 | 64 | 3.9659 | 2.5382 | 6.6598e-09 | 0 | 0 | 0 | 0 | 0 | 1 | -90 | 90 | -0.027991 | -0.0070267 | 0.028025 | 0.0070478
63 | 91 | 4.0015 | 2.5609 | 6.7195e-09 | 0 | 0 | 0 | 0 | 0 | 1 | -90 | 90 | 0.0021623 | 0.00054134 | -0.0021621 | -0.00054187
64 | 84 | 4.3463 | 2.7816 | 7.2986e-09 | 0 | 0 | 0 | 0 | 0 | 1 | -90 | 90 | -0.032846 | -0.008256 | 0.032897 | 0.008288
84 | 87 | 2.7133 | 1.7365 | 4.5564e-09 | 0 | 0 | 0 | 0 | 0 | 1 | -90 | 90 | 0.015556 | 0.003901 | -0.015549 | -0.0038969
87 | 88 | 1.4482 | 0.92683 | 2.4319e-09 | 0 | 0 | 0 | 0 | 0 | 1 | -90 | 90 | 0.0071436 | 0.0017904 | -0.0071428 | -0.0017902
78 | 79 | 0.069319 | 0.044364 | 1.164e-10 | 0 | 0 | 0 | 0 | 0 | 1 | -90 | 90 | 0.010489 | 0.0026289 | -0.010489 | -0.0026288
81 | 82 | 0.72786 | 0.46583 | 2.4445e-09 | 0 | 0 | 0 | 0 | 0 | 1 | -90 | 90 | -0.15544 | -0.039406 | 0.15563 | 0.039527
79 | 80 | 1.1915 | 0.76256 | 2.0009e-09 | 0 | 0 | 0 | 0 | 0 | 1 | -90 | 90 | 0.0049384 | 0.0012376 | -0.0049381 | -0.0012376
83 | 85 | 0.55775 | 0.35696 | 1.8732e-09 | 0 | 0 | 0 | 0 | 0 | 1 | -90 | 90 | -0.16304 | -0.041458 | 0.1632 | 0.041559
83 | 82 | 0.67314 | 0.43081 | 2.2608e-09 | 0 | 0 | 0 | 0 | 0 | 1 | -90 | 90 | 0.16304 | 0.041458 | -0.16285 | -0.041336
85 | 86 | 0.90171 | 0.5771 | 3.0284e-09 | 0 | 0 | 0 | 0 | 0 | 1 | -90 | 90 | -0.17305 | -0.044029 | 0.17334 | 0.044214
86 | 89 | 0.056499 | 0.036159 | 1.8975e-10 | 0 | 0 | 0 | 0 | 0 | 1 | -90 | 90 | -0.18136 | -0.046224 | 0.18138 | 0.046236
89 | 90 | 1.0926 | 0.69925 | 1.8347e-09 | 0 | 0 | 0 | 0 | 0 | 1 | -90 | 90 | 0.031405 | 0.007883 | -0.031394 | -0.0078758
90 | 92 | 1.9468 | 1.2459 | 3.2691e-09 | 0 | 0 | 0 | 0 | 0 | 1 | -90 | 90 | 0.02683 | 0.006732 | -0.026815 | -0.0067228
92 | 93 | 1.0963 | 0.70166 | 1.8411e-09 | 0 | 0 | 0 | 0 | 0 | 1 | -90 | 90 | 0.022394 | 0.0056148 | -0.022388 | -0.0056112
93 | 94 | 1.3017 | 0.83309 | 2.1859e-09 | 0 | 0 | 0 | 0 | 0 | 1 | -90 | 90 | 0.0093869 | 0.0023528 | -0.0093856 | -0.0023523