## bus_data
BUS_I | BUS_TYPE | Pd | Qd | Gs | Bs | area | Vm | Va | baseKV | zone | Vmax | Vmin
1 | 1 | 0.017578 | 0.0044054 | 0 | 0 | 1 | 0.98454 | -0.29649 | 0.4 | 1 | 1.1 | 0.9
2 | 1 | 0.025228 | 0.0063227 | 0 | 0 | 1 | 0.98508 | -0.28597 | 0.4 | 1 | 1.1 | 0.9
4 | 1 | 0 | 0 | 0 | 0 | 1 | 0.98575 | -0.27303 | 0.4 | 1 | 1.1 | 0.9
6 | 1 | 0 | 0 | 0 | 0 | 1 | 0.98481 | -0.29132 | 0.4 | 1 | 1.1 | 0.9
7 | 1 | 0.0024579 | 0.00061601 | 0 | 0 | 1 | 0.98706 | -0.24753 | 0.4 | 1 | 1.1 | 0.9
34 | 1 | 0.0043871 | 0.0010995 | 0 | 0 | 1 | 0.9847 | -0.29337 | 0.4 | 1 | 1.1 | 0.9
32 | 1 | 0.0008144 | 0.00020411 | 0 | 0 | 1 | 0.9848 | -0.29143 | 0.4 | 1 | 1.1 | 0.9
8 | 1 | 0.0023653 | 0.0005928 | 0 | 0 | 1 | 0.98835 | -0.22247 | 0.4 | 1 | 1.1 | 0.9
33 | 1 | 0.0021773 | 0.00054568 | 0 | 0 | 1 | 0.98476 | -0.2922 | 0.4 | 1 | 1.1 | 0.9
23 | 1 | 0.013612 | 0.0034115 | 0 | 0 | 1 | 0.98406 | -0.30592 | 0.4 | 1 | 1.1 | 0.9
9 | 1 | 0.0044079 | 0.0011047 | 0 | 0 | 1 | 0.99004 | -0.18968 | 0.4 | 1 | 1.1 | 0.9
10 | 1 | 0 | 0 | 0 | 0 | 1 | 0.99251 | -0.14209 | 0.4 | 1 | 1.1 | 0.9
11 | 1 | 0 | 0 | 0 | 0 | 1 | 0.99154 | -0.16061 | 0.4 | 1 | 1.1 | 0.9
12 | 1 | 0.0069085 | 0.0017314 | 0 | 0 | 1 | 0.9929 | -0.1347 | 0.4 | 1 | 1.1 | 0.9
21 | 1 | 0.0041527 | 0.0010408 | 0 | 0 | 1 | 0.99093 | -0.17221 | 0.4 | 1 | 1.1 | 0.9
19 | 1 | 0.0080281 | 0.002012 | 0 | 0 | 1 | 0.99343 | -0.1246 | 0.4 | 1 | 1.1 | 0.9
35 | 1 | 0.0099654 | 0.0024976 | 0 | 0 | 1 | 0.98284 | -0.32975 | 0.4 | 1 | 1.1 | 0.9
22 | 1 | 0 | 0 | 0 | 0 | 1 | 0.98941 | -0.20131 | 0.4 | 1 | 1.1 | 0.9
18 | 1 | 0.0072326 | 0.0018127 | 0 | 0 | 1 | 0.99607 | -0.074471 | 0.4 | 1 | 1.1 | 0.9
13 | 1 | 0.0078241 | 0.0019609 | 0 | 0 | 1 | 0.99935 | -0.012269 | 0.4 | 1 | 1.1 | 0.9
14 | 1 | 0 | 0 | 0 | 0 | 1 | 0.99814 | -0.035151 | 0.4 | 1 | 1.1 | 0.9
15 | 3 | 0.012762 | 0.0031985 | 0 | 0 | 1 | 1 | 0 | 0.4 | 1 | 1.1 | 0.9
16 | 1 | 0.011004 | 0.0027578 | 0 | 0 | 1 | 0.99798 | -0.038266 | 0.4 | 1 | 1.1 | 0.9
17 | 1 | 0.014573 | 0.0036523 | 0 | 0 | 1 | 0.99754 | -0.046705 | 0.4 | 1 | 1.1 | 0.9
20 | 1 | 0.0041709 | 0.0010453 | 0 | 0 | 1 | 0.99709 | -0.054957 | 0.4 | 1 | 1.1 | 0.9
24 | 1 | 0 | 0 | 0 | 0 | 1 | 0.98352 | -0.31487 | 0.4 | 1 | 1.1 | 0.9
25 | 1 | 0.0040307 | 0.0010102 | 0 | 0 | 1 | 0.982 | -0.34425 | 0.4 | 1 | 1.1 | 0.9
26 | 1 | 0.0016378 | 0.00041048 | 0 | 0 | 1 | 0.98112 | -0.36143 | 0.4 | 1 | 1.1 | 0.9
27 | 1 | 0.0032171 | 0.00080629 | 0 | 0 | 1 | 0.9804 | -0.37548 | 0.4 | 1 | 1.1 | 0.9
28 | 1 | 0.006489 | 0.0016263 | 0 | 0 | 1 | 0.98027 | -0.37805 | 0.4 | 1 | 1.1 | 0.9
29 | 1 | 0.0082959 | 0.0020792 | 0 | 0 | 1 | 0.97955 | -0.39208 | 0.4 | 1 | 1.1 | 0.9
30 | 1 | 0.011382 | 0.0028525 | 0 | 0 | 1 | 0.97863 | -0.41002 | 0.4 | 1 | 1.1 | 0.9
31 | 1 | 0.012721 | 0.0031883 | 0 | 0 | 1 | 0.97767 | -0.42891 | 0.4 | 1 | 1.1 | 0.9
46 | 1 | 0.0077921 | 0.0019529 | 0 | 0 | 1 | 0.97696 | -0.44274 | 0.4 | 1 | 1.1 | 0.9
44 | 1 | 0 | 0 | 0 | 0 | 1 | 0.97666 | -0.44864 | 0.4 | 1 | 1.1 | 0.9
36 | 1 | 0.0022159 | 0.00055536 | 0 | 0 | 1 | 0.97459 | -0.48925 | 0.4 | 1 | 1.1 | 0.9
37 | 1 | 0.00092434 | 0.00023166 | 0 | 0 | 1 | 0.97458 | -0.48963 | 0.4 | 1 | 1.1 | 0.9
38 | 1 | 0.0011131 | 0.00027897 | 0 | 0 | 1 | 0.97468 | -0.48766 | 0.4 | 1 | 1.1 | 0.9
39 | 1 | 0.0020445 | 0.00051241 | 0 | 0 | 1 | 0.97454 | -0.49024 | 0.4 | 1 | 1.1 | 0.9
40 | 1 | 0 | 0 | 0 | 0 | 1 | 0.97543 | -0.47277 | 0.4 | 1 | 1.1 | 0.9
50 | 1 | 0 | 0 | 0 | 0 | 1 | 0.97322 | -0.51627 | 0.4 | 1 | 1.1 | 0.9
51 | 1 | 0.040551 | 0.010163 | 0 | 0 | 1 | 0.9719 | -0.54226 | 0.4 | 1 | 1.1 | 0.9
42 | 1 | 0.0044222 | 0.0011083 | 0 | 0 | 1 | 0.97657 | -0.45048 | 0.4 | 1 | 1.1 | 0.9
43 | 1 | 0.0037152 | 0.00093112 | 0 | 0 | 1 | 0.97598 | -0.46193 | 0.4 | 1 | 1.1 | 0.9
45 | 1 | 0.0042421 | 0.0010632 | 0 | 0 | 1 | 0.97569 | -0.4678 | 0.4 | 1 | 1.1 | 0.9
47 | 1 | 0.0045826 | 0.0011485 | 0 | 0 | 1 | 0.97559 | -0.46977 | 0.4 | 1 | 1.1 | 0.9
48 | 1 | 0.0029014 | 0.00072717 | 0 | 0 | 1 | 0.97554 | -0.47072 | 0.4 | 1 | 1.1 | 0.9
49 | 1 | 0.0032242 | 0.00080807 | 0 | 0 | 1 | 0.9755 | -0.47157 | 0.4 | 1 | 1.1 | 0.9

## generator_data
GEN_BUS | PG | QG | QMAX | QMIN | VG | MBASE | GEN_STATUS | PMAX | PMIN
15 | 0.28938 | 0.074148 | 10 | -10 | 1 | 100 | 1 | 10 | 0

## branch_data
F_BUS | T_BUS | BR_R | BR_X | BR_B | RATE_A | RATE_B | RATE_C | TAP | SHIFT | BR_STATUS | ANGMIN | ANGMAX | P_in | Q_in | P_out | Q_out
1 | 2 | 2.6026 | 1.6657 | 4.3705e-09 | 0 | 0 | 0 | 0 | 0 | 1 | -90 | 90 | -0.017578 | -0.0044054 | 0.017587 | 0.0044106
2 | 4 | 1.3159 | 0.84216 | 2.2097e-09 | 0 | 0 | 0 | 0 | 0 | 1 | -90 | 90 | -0.042814 | -0.010733 | 0.042841 | 0.01075
4 | 6 | 2.5709 | 1.6454 | 4.3173e-09 | 0 | 0 | 0 | 0 | 0 | 1 | -90 | 90 | 0.031012 | 0.007791 | -0.030985 | -0.0077741
4 | 7 | 1.5071 | 0.96452 | 2.5308e-09 | 0 | 0 | 0 | 0 | 0 | 1 | -90 | 90 | -0.073853 | -0.018541 | 0.073942 | 0.018598
6 | 34 | 0.3187 | 0.20397 | 5.3519e-10 | 0 | 0 | 0 | 0 | 0 | 1 | -90 | 90 | 0.027993 | 0.0070245 | -0.02799 | -0.0070228
6 | 32 | 0.16286 | 0.10423 | 2.7348e-10 | 0 | 0 | 0 | 0 | 0 | 1 | -90 | 90 | 0.0029918 | 0.00074957 | -0.0029918 | -0.00074958
7 | 8 | 1.4377 | 0.92014 | 2.4143e-09 | 0 | 0 | 0 | 0 | 0 | 1 | -90 | 90 | -0.0764 | -0.019214 | 0.076492 | 0.019273
34 | 23 | 2.3114 | 1.4793 | 3.8814e-09 | 0 | 0 | 0 | 0 | 0 | 1 | -90 | 90 | 0.023603 | 0.0059233 | -0.023589 | -0.0059146
32 | 33 | 1.5402 | 0.98573 | 2.5864e-09 | 0 | 0 | 0 | 0 | 0 | 1 | -90 | 90 | 0.0021773 | 0.00054548 | -0.0021773 | -0.00054568
8 | 9 | 1.8297 | 1.171 | 3.0725e-09 | 0 | 0 | 0 | 0 | 0 | 1 | -90 | 90 | -0.078857 | -0.019865 | 0.078981 | 0.019944
23 | 35 | 10.3639 | 6.6329 | 1.7404e-08 | 0 | 0 | 0 | 0 | 0 | 1 | -90 | 90 | 0.0099768 | 0.0025031 | -0.0099654 | -0.0024976
9 | 10 | 2.5257 | 1.6164 | 4.2413e-09 | 0 | 0 | 0 | 0 | 0 | 1 | -90 | 90 | -0.083389 | -0.021049 | 0.08358 | 0.021171
10 | 11 | 0.62992 | 0.40315 | 4.2312e-09 | 0 | 0 | 0 | 0 | 0 | 1 | -90 | 90 | 0.13162 | 0.033737 | -0.1315 | -0.033662
10 | 12 | 0.15334 | 0.09814 | 1.03e-09 | 0 | 0 | 0 | 0 | 0 | 1 | -90 | 90 | -0.2152 | -0.054908 | 0.21528 | 0.054957
11 | 21 | 0.39384 | 0.25206 | 2.6454e-09 | 0 | 0 | 0 | 0 | 0 | 1 | -90 | 90 | 0.1315 | 0.033662 | -0.13143 | -0.033615
12 | 19 | 0.20338 | 0.13016 | 1.3661e-09 | 0 | 0 | 0 | 0 | 0 | 1 | -90 | 90 | -0.22219 | -0.056688 | 0.22229 | 0.056757
21 | 22 | 1.0189 | 0.65211 | 6.8442e-09 | 0 | 0 | 0 | 0 | 0 | 1 | -90 | 90 | 0.12728 | 0.032574 | -0.1271 | -0.03246
19 | 18 | 0.97675 | 0.62512 | 6.5609e-09 | 0 | 0 | 0 | 0 | 0 | 1 | -90 | 90 | -0.23032 | -0.05877 | 0.23088 | 0.059127
22 | 24 | 3.9456 | 2.5252 | 2.6503e-08 | 0 | 0 | 0 | 0 | 0 | 1 | -90 | 90 | 0.1271 | 0.03246 | -0.1264 | -0.032019
18 | 20 | 0.36988 | 0.23672 | 2.4845e-09 | 0 | 0 | 0 | 0 | 0 | 1 | -90 | 90 | -0.23811 | -0.060939 | 0.23834 | 0.061083
13 | 14 | 0.38661 | 0.24743 | 2.5969e-09 | 0 | 0 | 0 | 0 | 0 | 1 | -90 | 90 | 0.26863 | 0.068883 | -0.26833 | -0.068693
13 | 15 | 0.20173 | 0.1291 | 1.355e-09 | 0 | 0 | 0 | 0 | 0 | 1 | -90 | 90 | -0.27645 | -0.070844 | 0.27662 | 0.070949
14 | 16 | 0.055624 | 0.0356 | 3.7363e-10 | 0 | 0 | 0 | 0 | 0 | 1 | -90 | 90 | 0.25375 | 0.065036 | -0.25371 | -0.065012
14 | 17 | 3.5383 | 2.2645 | 5.9418e-09 | 0 | 0 | 0 | 0 | 0 | 1 | -90 | 90 | 0.014581 | 0.0036568 | -0.014573 | -0.0036523
16 | 20 | 0.31143 | 0.19932 | 2.0919e-09 | 0 | 0 | 0 | 0 | 0 | 1 | -90 | 90 | 0.24271 | 0.062254 | -0.24251 | -0.062129
24 | 25 | 1.0134 | 0.64855 | 6.8068e-09 | 0 | 0 | 0 | 0 | 0 | 1 | -90 | 90 | 0.1264 | 0.032019 | -0.12623 | -0.031905
25 | 26 | 0.61042 | 0.39067 | 4.1002e-09 | 0 | 0 | 0 | 0 | 0 | 1 | -90 | 90 | 0.1222 | 0.030895 | -0.12209 | -0.030831
26 | 27 | 0.50563 | 0.32361 | 3.3964e-09 | 0 | 0 | 0 | 0 | 0 | 1 | -90 | 90 | 0.12046 | 0.030421 | -0.12038 | -0.030369
27 | 28 | 0.094753 | 0.060642 | 6.3646e-10 | 0 | 0 | 0 | 0 | 0 | 1 | -90 | 90 | 0.11716 | 0.029563 | -0.11714 | -0.029554
28 | 29 | 0.54821 | 0.35085 | 3.6823e-09 | 0 | 0 | 0 | 0 | 0 | 1 | -90 | 90 | 0.11066 | 0.027928 | -0.11058 | -0.02788
29 | 30 | 0.75674 | 0.48431 | 5.0831e-09 | 0 | 0 | 0 | 0 | 0 | 1 | -90 | 90 | 0.10228 | 0.025801 | -0.1022 | -0.025745
30 | 31 | 0.89525 | 0.57296 | 6.0134e-09 | 0 | 0 | 0 | 0 | 0 | 1 | -90 | 90 | 0.090816 | 0.022893 | -0.090734 | -0.022841
31 | 46 | 0.76192 | 0.48763 | 5.1179e-09 | 0 | 0 | 0 | 0 | 0 | 1 | -90 | 90 | 0.078012 | 0.019653 | -0.077961 | -0.01962
46 | 44 | 0.36066 | 0.23082 | 2.4225e-09 | 0 | 0 | 0 | 0 | 0 | 1 | -90 | 90 | 0.070169 | 0.017667 | -0.070149 | -0.017655
44 | 42 | 0.34039 | 0.21785 | 5.7161e-10 | 0 | 0 | 0 | 0 | 0 | 1 | -90 | 90 | 0.023106 | 0.0057966 | -0.023104 | -0.0057953
44 | 40 | 2.198 | 1.4067 | 1.4764e-08 | 0 | 0 | 0 | 0 | 0 | 1 | -90 | 90 | 0.047043 | 0.011858 | -0.046989 | -0.011825
36 | 37 | 0.54543 | 0.34907 | 9.1592e-10 | 0 | 0 | 0 | 0 | 0 | 1 | -90 | 90 | 0.002969 | 0.00074385 | -0.0029689 | -0.0007439
36 | 38 | 1.3006 | 0.83238 | 2.184e-09 | 0 | 0 | 0 | 0 | 0 | 1 | -90 | 90 | -0.0051849 | -0.0012992 | 0.0051853 | 0.0012992
37 | 39 | 1.2725 | 0.8144 | 2.1369e-09 | 0 | 0 | 0 | 0 | 0 | 1 | -90 | 90 | 0.0020446 | 0.00051224 | -0.0020445 | -0.00051241
38 | 40 | 10.0736 | 6.4471 | 1.6916e-08 | 0 | 0 | 0 | 0 | 0 | 1 | -90 | 90 | -0.0062984 | -0.0015782 | 0.0063029 | 0.0015795
40 | 50 | 4.5646 | 2.9214 | 3.0661e-08 | 0 | 0 | 0 | 0 | 0 | 1 | -90 | 90 | 0.040686 | 0.010246 | -0.040602 | -0.010194
50 | 51 | 2.717 | 1.7389 | 9.1253e-09 | 0 | 0 | 0 | 0 | 0 | 1 | -90 | 90 | 0.040602 | 0.010194 | -0.040551 | -0.010163
42 | 43 | 2.6199 | 1.6768 | 4.3996e-09 | 0 | 0 | 0 | 0 | 0 | 1 | -90 | 90 | 0.018681 | 0.004687 | -0.018671 | -0.0046809
43 | 45 | 1.677 | 1.0733 | 2.8161e-09 | 0 | 0 | 0 | 0 | 0 | 1 | -90 | 90 | 0.014956 | 0.0037498 | -0.014952 | -0.0037474
45 | 47 | 0.78481 | 0.50228 | 1.3179e-09 | 0 | 0 | 0 | 0 | 0 | 1 | -90 | 90 | 0.01071 | 0.0026842 | -0.010709 | -0.0026837
47 | 48 | 0.65911 | 0.42183 | 1.1068e-09 | 0 | 0 | 0 | 0 | 0 | 1 | -90 | 90 | 0.0061261 | 0.0015352 | -0.0061258 | -0.0015351
48 | 49 | 1.1254 | 0.72027 | 1.8899e-09 | 0 | 0 | 0 | 0 | 0 | 1 | -90 | 90 | 0.0032243 | 0.00080797 | -0.0032242 | -0.00080807