## bus_data
BUS_I | BUS_TYPE | Pd | Qd | Gs | Bs | area | Vm | Va | baseKV | zone | Vmax | Vmin
1 | 1 | 0.037796 | 0.0094726 | 0 | 0 | 1 | 0.97127 | -0.55417 | 0.4 | 1 | 1.1 | 0.9
2 | 1 | 0 | 0 | 0 | 0 | 1 | 0.97356 | -0.50887 | 0.4 | 1 | 1.1 | 0.9
3 | 1 | 0 | 0 | 0 | 0 | 1 | 0.98274 | -0.32981 | 0.4 | 1 | 1.1 | 0.9
5 | 1 | 0 | 0 | 0 | 0 | 1 | 0.98489 | -0.28822 | 0.4 | 1 | 1.1 | 0.9
53 | 1 | 0.0043286 | 0.0010849 | 0 | 0 | 1 | 0.98192 | -0.34581 | 0.4 | 1 | 1.1 | 0.9
4 | 1 | 0 | 0 | 0 | 0 | 1 | 0.98816 | -0.22534 | 0.4 | 1 | 1.1 | 0.9
23 | 1 | 0 | 0 | 0 | 0 | 1 | 0.98997 | -0.19057 | 0.4 | 1 | 1.1 | 0.9
30 | 1 | 0.0090837 | 0.0022766 | 0 | 0 | 1 | 0.98665 | -0.2543 | 0.4 | 1 | 1.1 | 0.9
31 | 1 | 0 | 0 | 0 | 0 | 1 | 0.98509 | -0.28435 | 0.4 | 1 | 1.1 | 0.9
60 | 1 | 0.0023895 | 0.00059887 | 0 | 0 | 1 | 0.98476 | -0.29076 | 0.4 | 1 | 1.1 | 0.9
52 | 1 | 0.01886 | 0.0047269 | 0 | 0 | 1 | 0.97777 | -0.4269 | 0.4 | 1 | 1.1 | 0.9
34 | 1 | 0.0080731 | 0.0020233 | 0 | 0 | 1 | 0.99169 | -0.1576 | 0.4 | 1 | 1.1 | 0.9
19 | 1 | 0 | 0 | 0 | 0 | 1 | 0.98825 | -0.22388 | 0.4 | 1 | 1.1 | 0.9
20 | 1 | 0 | 0 | 0 | 0 | 1 | 0.98162 | -0.35164 | 0.4 | 1 | 1.1 | 0.9
21 | 1 | 0 | 0 | 0 | 0 | 1 | 0.98289 | -0.32691 | 0.4 | 1 | 1.1 | 0.9
12 | 1 | 0.0050001 | 0.0012531 | 0 | 0 | 1 | 0.98158 | -0.35248 | 0.4 | 1 | 1.1 | 0.9
28 | 1 | 0 | 0 | 0 | 0 | 1 | 0.98793 | -0.23022 | 0.4 | 1 | 1.1 | 0.9
38 | 1 | 0.011454 | 0.0028705 | 0 | 0 | 1 | 0.98624 | -0.26291 | 0.4 | 1 | 1.1 | 0.9
17 | 1 | 0 | 0 | 0 | 0 | 1 | 0.97756 | -0.43105 | 0.4 | 1 | 1.1 | 0.9
22 | 1 | 0 | 0 | 0 | 0 | 1 | 0.9761 | -0.45963 | 0.4 | 1 | 1.1 | 0.9
40 | 1 | 0.017152 | 0.0042987 | 0 | 0 | 1 | 0.97709 | -0.44013 | 0.4 | 1 | 1.1 | 0.9
10 | 1 | 0 | 0 | 0 | 0 | 1 | 0.97804 | -0.4216 | 0.4 | 1 | 1.1 | 0.9
8 | 1 | 0 | 0 | 0 | 0 | 1 | 0.97823 | -0.41786 | 0.4 | 1 | 1.1 | 0.9
50 | 1 | 0.025029 | 0.006273 | 0 | 0 | 1 | 0.97542 | -0.47298 | 0.4 | 1 | 1.1 | 0.9
24 | 1 | 0 | 0 | 0 | 0 | 1 | 0.9754 | -0.47345 | 0.4 | 1 | 1.1 | 0.9
51 | 1 | 0.034007 | 0.0085229 | 0 | 0 | 1 | 0.97514 | -0.4785 | 0.4 | 1 | 1.1 | 0.9
25 | 1 | 0 | 0 | 0 | 0 | 1 | 0.97336 | -0.51366 | 0.4 | 1 | 1.1 | 0.9
47 | 1 | 0 | 0 | 0 | 0 | 1 | 0.97316 | -0.51743 | 0.4 | 1 | 1.1 | 0.9
59 | 1 | 0.011238 | 0.0028166 | 0 | 0 | 1 | 0.97301 | -0.52058 | 0.4 | 1 | 1.1 | 0.9
11 | 1 | 0 | 0 | 0 | 0 | 1 | 0.98683 | -0.25163 | 0.4 | 1 | 1.1 | 0.9
15 | 1 | 0.037062 | 0.0092887 | 0 | 0 | 1 | 0.98649 | -0.25816 | 0.4 | 1 | 1.1 | 0.9
26 | 1 | 0 | 0 | 0 | 0 | 1 | 0.98638 | -0.26021 | 0.4 | 1 | 1.1 | 0.9
13 | 1 | 0.010978 | 0.0027513 | 0 | 0 | 1 | 0.98726 | -0.24315 | 0.4 | 1 | 1.1 | 0.9
14 | 1 | 0 | 0 | 0 | 0 | 1 | 0.98786 | -0.23151 | 0.4 | 1 | 1.1 | 0.9
54 | 1 | 0.01615 | 0.0040474 | 0 | 0 | 1 | 0.97697 | -0.44278 | 0.4 | 1 | 1.1 | 0.9
48 | 1 | 0 | 0 | 0 | 0 | 1 | 0.97743 | -0.43367 | 0.4 | 1 | 1.1 | 0.9
7 | 1 | 0.015789 | 0.003957 | 0 | 0 | 1 | 0.97953 | -0.39244 | 0.4 | 1 | 1.1 | 0.9
9 | 1 | 0 | 0 | 0 | 0 | 1 | 0.98101 | -0.36359 | 0.4 | 1 | 1.1 | 0.9
29 | 1 | 0.012551 | 0.0031456 | 0 | 0 | 1 | 0.98617 | -0.26448 | 0.4 | 1 | 1.1 | 0.9
61 | 1 | 0.010634 | 0.0026652 | 0 | 0 | 1 | 0.98633 | -0.2612 | 0.4 | 1 | 1.1 | 0.9
39 | 1 | 0.001901 | 0.00047643 | 0 | 0 | 1 | 0.98787 | -0.23127 | 0.4 | 1 | 1.1 | 0.9
41 | 1 | 0.0080703 | 0.0020226 | 0 | 0 | 1 | 0.97693 | -0.44334 | 0.4 | 1 | 1.1 | 0.9
37 | 1 | 0.012473 | 0.0031261 | 0 | 0 | 1 | 0.9858 | -0.27168 | 0.4 | 1 | 1.1 | 0.9
32 | 1 | 0.024173 | 0.0060583 | 0 | 0 | 1 | 0.9966 | -0.064114 | 0.4 | 1 | 1.1 | 0.9
46 | 1 | 0.0033488 | 0.00083929 | 0 | 0 | 1 | 0.97265 | -0.52752 | 0.4 | 1 | 1.1 | 0.9
55 | 1 | 0.0026611 | 0.00066694 | 0 | 0 | 1 | 0.97661 | -0.44973 | 0.4 | 1 | 1.1 | 0.9
33 | 3 | 0.014924 | 0.0037402 | 0 | 0 | 1 | 1 | 0 | 0.4 | 1 | 1.1 | 0.9
35 | 1 | 0.010234 | 0.0025648 | 0 | 0 | 1 | 0.99963 | -0.0070601 | 0.4 | 1 | 1.1 | 0.9
36 | 1 | 0.0056412 | 0.0014138 | 0 | 0 | 1 | 0.98565 | -0.27449 | 0.4 | 1 | 1.1 | 0.9
42 | 1 | 0.0037554 | 0.00094118 | 0 | 0 | 1 | 0.97214 | -0.53774 | 0.4 | 1 | 1.1 | 0.9
43 | 1 | 0.0022344 | 0.00056 | 0 | 0 | 1 | 0.97212 | -0.53811 | 0.4 | 1 | 1.1 | 0.9
44 | 1 | 0.002715 | 0.00068044 | 0 | 0 | 1 | 0.9722 | -0.53644 | 0.4 | 1 | 1.1 | 0.9
45 | 1 | 0.0017856 | 0.0004475 | 0 | 0 | 1 | 0.97238 | -0.53301 | 0.4 | 1 | 1.1 | 0.9
58 | 1 | 0.0047956 | 0.0012019 | 0 | 0 | 1 | 0.97649 | -0.45217 | 0.4 | 1 | 1.1 | 0.9
56 | 1 | 0.005139 | 0.001288 | 0 | 0 | 1 | 0.97635 | -0.4549 | 0.4 | 1 | 1.1 | 0.9
57 | 1 | 0.0026916 | 0.00067458 | 0 | 0 | 1 | 0.9764 | -0.45393 | 0.4 | 1 | 1.1 | 0.9

## generator_data
GEN_BUS | PG | QG | QMAX | QMIN | VG | MBASE | GEN_STATUS | PMAX | PMIN
33 | 0.40082 | 0.10303 | 10 | -10 | 1 | 100 | 1 | 10 | 0

## branch_data
F_BUS | T_BUS | BR_R | BR_X | BR_B | RATE_A | RATE_B | RATE_C | TAP | SHIFT | BR_STATUS | ANGMIN | ANGMAX | P_in | Q_in | P_out | Q_out
1 | 2 | 5.0805 | 3.2515 | 8.5315e-09 | 0 | 0 | 0 | 0 | 0 | 1 | -90 | 90 | -0.037796 | -0.0094726 | 0.037878 | 0.0095241
2 | 3 | 20.3136 | 13.0007 | 3.4112e-08 | 0 | 0 | 0 | 0 | 0 | 1 | -90 | 90 | -0.037878 | -0.0095241 | 0.038205 | 0.0097301
3 | 5 | 1.9518 | 1.2492 | 3.2776e-09 | 0 | 0 | 0 | 0 | 0 | 1 | -90 | 90 | -0.093099 | -0.02359 | 0.093286 | 0.023709
3 | 53 | 1.2668 | 0.81077 | 2.1273e-09 | 0 | 0 | 0 | 0 | 0 | 1 | -90 | 90 | 0.054895 | 0.013859 | -0.054853 | -0.013833
5 | 31 | 0.1773 | 0.11348 | 5.9548e-10 | 0 | 0 | 0 | 0 | 0 | 1 | -90 | 90 | -0.095675 | -0.024307 | 0.095693 | 0.024318
5 | 60 | 4.6117 | 2.9515 | 7.7443e-09 | 0 | 0 | 0 | 0 | 0 | 1 | -90 | 90 | 0.0023898 | 0.00059831 | -0.0023895 | -0.00059887
53 | 52 | 6.9377 | 4.4401 | 1.165e-08 | 0 | 0 | 0 | 0 | 0 | 1 | -90 | 90 | 0.050524 | 0.012748 | -0.050329 | -0.012624
4 | 23 | 0.65131 | 0.41684 | 5.4686e-09 | 0 | 0 | 0 | 0 | 0 | 1 | -90 | 90 | -0.23669 | -0.06034 | 0.23709 | 0.060594
4 | 30 | 0.54081 | 0.34612 | 4.5408e-09 | 0 | 0 | 0 | 0 | 0 | 1 | -90 | 90 | 0.23669 | 0.06034 | -0.23636 | -0.060128
23 | 34 | 0.4308 | 0.27571 | 3.6172e-09 | 0 | 0 | 0 | 0 | 0 | 1 | -90 | 90 | -0.34012 | -0.08654 | 0.34066 | 0.086886
23 | 19 | 1.4222 | 0.9102 | 1.1941e-08 | 0 | 0 | 0 | 0 | 0 | 1 | -90 | 90 | 0.10304 | 0.025946 | -0.10287 | -0.025843
30 | 31 | 0.58193 | 0.37243 | 4.8861e-09 | 0 | 0 | 0 | 0 | 0 | 1 | -90 | 90 | 0.22727 | 0.057852 | -0.22695 | -0.057642
31 | 21 | 1.4192 | 0.90831 | 1.1916e-08 | 0 | 0 | 0 | 0 | 0 | 1 | -90 | 90 | 0.13125 | 0.033324 | -0.13098 | -0.033153
52 | 48 | 0.92256 | 0.59044 | 1.5492e-09 | 0 | 0 | 0 | 0 | 0 | 1 | -90 | 90 | 0.031468 | 0.0078971 | -0.031458 | -0.0078908
34 | 32 | 1.2008 | 0.76854 | 1.0083e-08 | 0 | 0 | 0 | 0 | 0 | 1 | -90 | 90 | -0.34874 | -0.08891 | 0.35032 | 0.089921
19 | 28 | 0.37953 | 0.2429 | 3.1867e-09 | 0 | 0 | 0 | 0 | 0 | 1 | -90 | 90 | 0.073241 | 0.018393 | -0.073219 | -0.018379
19 | 38 | 5.7666 | 3.6906 | 9.6836e-09 | 0 | 0 | 0 | 0 | 0 | 1 | -90 | 90 | 0.029632 | 0.0074494 | -0.029576 | -0.0074151
20 | 21 | 0.82161 | 0.52583 | 6.8986e-09 | 0 | 0 | 0 | 0 | 0 | 1 | -90 | 90 | -0.13083 | -0.033055 | 0.13098 | 0.033153
20 | 12 | 0.028006 | 0.017924 | 2.3515e-10 | 0 | 0 | 0 | 0 | 0 | 1 | -90 | 90 | 0.13083 | 0.033055 | -0.13082 | -0.033051
12 | 9 | 0.38311 | 0.24519 | 3.2168e-09 | 0 | 0 | 0 | 0 | 0 | 1 | -90 | 90 | 0.12582 | 0.031798 | -0.12576 | -0.031756
28 | 39 | 2.3996 | 1.5358 | 8.0593e-09 | 0 | 0 | 0 | 0 | 0 | 1 | -90 | 90 | 0.0019011 | 0.0004757 | -0.001901 | -0.00047643
28 | 14 | 0.078859 | 0.05047 | 6.6213e-10 | 0 | 0 | 0 | 0 | 0 | 1 | -90 | 90 | 0.071318 | 0.017904 | -0.071313 | -0.017901
38 | 37 | 2.108 | 1.3491 | 3.5399e-09 | 0 | 0 | 0 | 0 | 0 | 1 | -90 | 90 | 0.018123 | 0.0045446 | -0.018115 | -0.0045401
17 | 22 | 1.453 | 0.92991 | 1.22e-08 | 0 | 0 | 0 | 0 | 0 | 1 | -90 | 90 | 0.084357 | 0.021232 | -0.084242 | -0.021159
17 | 40 | 1.5408 | 0.98613 | 5.1749e-09 | 0 | 0 | 0 | 0 | 0 | 1 | -90 | 90 | 0.025234 | 0.0063283 | -0.025223 | -0.0063218
17 | 10 | 0.37025 | 0.23696 | 3.1088e-09 | 0 | 0 | 0 | 0 | 0 | 1 | -90 | 90 | -0.10959 | -0.02756 | 0.10964 | 0.027591
22 | 50 | 0.6772 | 0.43341 | 5.686e-09 | 0 | 0 | 0 | 0 | 0 | 1 | -90 | 90 | 0.084242 | 0.021159 | -0.084189 | -0.021125
40 | 41 | 1.7015 | 1.089 | 2.8573e-09 | 0 | 0 | 0 | 0 | 0 | 1 | -90 | 90 | 0.0080715 | 0.0020231 | -0.0080703 | -0.0020226
10 | 8 | 0.14673 | 0.09391 | 1.232e-09 | 0 | 0 | 0 | 0 | 0 | 1 | -90 | 90 | -0.10964 | -0.027591 | 0.10966 | 0.027604
8 | 7 | 0.9985 | 0.63904 | 8.3837e-09 | 0 | 0 | 0 | 0 | 0 | 1 | -90 | 90 | -0.10966 | -0.027604 | 0.10979 | 0.027688
50 | 24 | 0.033956 | 0.021732 | 2.8511e-10 | 0 | 0 | 0 | 0 | 0 | 1 | -90 | 90 | 0.059159 | 0.014852 | -0.059158 | -0.014852
24 | 51 | 0.63267 | 0.40491 | 5.3121e-09 | 0 | 0 | 0 | 0 | 0 | 1 | -90 | 90 | 0.034015 | 0.0085276 | -0.034007 | -0.0085229
24 | 25 | 6.8222 | 4.3662 | 1.1456e-08 | 0 | 0 | 0 | 0 | 0 | 1 | -90 | 90 | 0.025143 | 0.0063239 | -0.025095 | -0.0062942
25 | 47 | 1.1573 | 0.74064 | 1.9433e-09 | 0 | 0 | 0 | 0 | 0 | 1 | -90 | 90 | 0.013853 | 0.0034756 | -0.01385 | -0.0034742
25 | 59 | 2.6132 | 1.6724 | 4.3883e-09 | 0 | 0 | 0 | 0 | 0 | 1 | -90 | 90 | 0.011242 | 0.0028185 | -0.011238 | -0.0028166
47 | 46 | 3.0923 | 1.9791 | 5.1929e-09 | 0 | 0 | 0 | 0 | 0 | 1 | -90 | 90 | 0.01385 | 0.0034742 | -0.013844 | -0.0034705
11 | 15 | 0.57465 | 0.36778 | 4.825e-09 | 0 | 0 | 0 | 0 | 0 | 1 | -90 | 90 | 0.049633 | 0.012445 | -0.049617 | -0.012435
11 | 26 | 3.5179 | 2.2515 | 2.9538e-08 | 0 | 0 | 0 | 0 | 0 | 1 | -90 | 90 | 0.010639 | 0.0026652 | -0.010635 | -0.0026653
11 | 13 | 0.61465 | 0.39338 | 5.1609e-09 | 0 | 0 | 0 | 0 | 0 | 1 | -90 | 90 | -0.060272 | -0.01511 | 0.060296 | 0.015125
15 | 29 | 2.1955 | 1.4051 | 1.4748e-08 | 0 | 0 | 0 | 0 | 0 | 1 | -90 | 90 | 0.012555 | 0.0031466 | -0.012551 | -0.0031456
26 | 61 | 0.40634 | 0.26006 | 2.7294e-09 | 0 | 0 | 0 | 0 | 0 | 1 | -90 | 90 | 0.010635 | 0.0026653 | -0.010634 | -0.0026652
13 | 14 | 0.71419 | 0.45708 | 5.9966e-09 | 0 | 0 | 0 | 0 | 0 | 1 | -90 | 90 | -0.071274 | -0.017876 | 0.071313 | 0.017901
54 | 48 | 2.4126 | 1.5441 | 4.0515e-09 | 0 | 0 | 0 | 0 | 0 | 1 | -90 | 90 | -0.01615 | -0.0040474 | 0.016157 | 0.0040515
48 | 55 | 4.4931 | 2.8756 | 7.5452e-09 | 0 | 0 | 0 | 0 | 0 | 1 | -90 | 90 | 0.015301 | 0.0038392 | -0.01529 | -0.0038325
7 | 9 | 0.99289 | 0.63545 | 8.3366e-09 | 0 | 0 | 0 | 0 | 0 | 1 | -90 | 90 | -0.12558 | -0.031645 | 0.12576 | 0.031756
37 | 36 | 2.1737 | 1.3911 | 3.6502e-09 | 0 | 0 | 0 | 0 | 0 | 1 | -90 | 90 | 0.005642 | 0.001414 | -0.0056412 | -0.0014138
32 | 33 | 0.77608 | 0.49669 | 6.5162e-09 | 0 | 0 | 0 | 0 | 0 | 1 | -90 | 90 | -0.37449 | -0.095979 | 0.37566 | 0.096726
46 | 45 | 2.219 | 1.4201 | 3.7263e-09 | 0 | 0 | 0 | 0 | 0 | 1 | -90 | 90 | 0.010495 | 0.0026312 | -0.010492 | -0.0026298
55 | 58 | 0.82797 | 0.5299 | 1.3904e-09 | 0 | 0 | 0 | 0 | 0 | 1 | -90 | 90 | 0.012629 | 0.0031655 | -0.012627 | -0.0031647
33 | 35 | 3.0911 | 1.9783 | 5.1907e-09 | 0 | 0 | 0 | 0 | 0 | 1 | -90 | 90 | 0.010237 | 0.0025664 | -0.010234 | -0.0025648
42 | 43 | 0.69762 | 0.44647 | 1.1715e-09 | 0 | 0 | 0 | 0 | 0 | 1 | -90 | 90 | 0.0022345 | 0.00055991 | -0.0022344 | -0.00056
42 | 44 | 0.9177 | 0.58733 | 1.5411e-09 | 0 | 0 | 0 | 0 | 0 | 1 | -90 | 90 | -0.0059898 | -0.0015011 | 0.0059902 | 0.0015012
44 | 45 | 1.6677 | 1.0673 | 2.8006e-09 | 0 | 0 | 0 | 0 | 0 | 1 | -90 | 90 | -0.0087052 | -0.0021816 | 0.0087066 | 0.0021823
58 | 57 | 0.95551 | 0.61153 | 1.6046e-09 | 0 | 0 | 0 | 0 | 0 | 1 | -90 | 90 | 0.0078315 | 0.0019628 | -0.0078309 | -0.0019626
56 | 57 | 0.80825 | 0.51728 | 1.3573e-09 | 0 | 0 | 0 | 0 | 0 | 1 | -90 | 90 | -0.005139 | -0.001288 | 0.0051393 | 0.001288