## bus_data
BUS_I | BUS_TYPE | Pd | Qd | Gs | Bs | area | Vm | Va | baseKV | zone | Vmax | Vmin
1 | 3 | 0.029684 | 0.0074394 | 0 | 0 | 1 | 1 | 0 | 0.4 | 1 | 1.1 | 0.9
22 | 1 | 0 | 0 | 0 | 0 | 1 | 0.99875 | -0.023673 | 0.4 | 1 | 1.1 | 0.9
38 | 1 | 0.0080637 | 0.002021 | 0 | 0 | 1 | 0.99649 | -0.066548 | 0.4 | 1 | 1.1 | 0.9
34 | 1 | 0.050531 | 0.012664 | 0 | 0 | 1 | 0.99704 | -0.056257 | 0.4 | 1 | 1.1 | 0.9
28 | 1 | 0 | 0 | 0 | 0 | 1 | 0.98924 | -0.2057 | 0.4 | 1 | 1.1 | 0.9
27 | 1 | 0.013656 | 0.0034226 | 0 | 0 | 1 | 0.98861 | -0.2179 | 0.4 | 1 | 1.1 | 0.9
21 | 1 | 0 | 0 | 0 | 0 | 1 | 0.99004 | -0.19026 | 0.4 | 1 | 1.1 | 0.9
4 | 1 | 0.011589 | 0.0029046 | 0 | 0 | 1 | 0.9832 | -0.32252 | 0.4 | 1 | 1.1 | 0.9
5 | 1 | 0 | 0 | 0 | 0 | 1 | 0.98177 | -0.35033 | 0.4 | 1 | 1.1 | 0.9
6 | 1 | 0 | 0 | 0 | 0 | 1 | 0.98512 | -0.28508 | 0.4 | 1 | 1.1 | 0.9
8 | 1 | 0 | 0 | 0 | 0 | 1 | 0.97911 | -0.40226 | 0.4 | 1 | 1.1 | 0.9
9 | 1 | 0 | 0 | 0 | 0 | 1 | 0.9894 | -0.20252 | 0.4 | 1 | 1.1 | 0.9
7 | 1 | 0.01015 | 0.0025439 | 0 | 0 | 1 | 0.97884 | -0.40763 | 0.4 | 1 | 1.1 | 0.9
33 | 1 | 0.019061 | 0.0047772 | 0 | 0 | 1 | 0.97732 | -0.43746 | 0.4 | 1 | 1.1 | 0.9
39 | 1 | 0.064988 | 0.016288 | 0 | 0 | 1 | 0.98812 | -0.22744 | 0.4 | 1 | 1.1 | 0.9
36 | 1 | 0.016846 | 0.0042221 | 0 | 0 | 1 | 0.97688 | -0.44599 | 0.4 | 1 | 1.1 | 0.9
40 | 1 | 0 | 0 | 0 | 0 | 1 | 0.98791 | -0.23156 | 0.4 | 1 | 1.1 | 0.9
10 | 1 | 0.0018502 | 0.00046369 | 0 | 0 | 1 | 0.98704 | -0.24854 | 0.4 | 1 | 1.1 | 0.9
11 | 1 | 0.0038959 | 0.0009764 | 0 | 0 | 1 | 0.98694 | -0.25044 | 0.4 | 1 | 1.1 | 0.9
12 | 1 | 0 | 0 | 0 | 0 | 1 | 0.98734 | -0.24274 | 0.4 | 1 | 1.1 | 0.9
14 | 1 | 0.011872 | 0.0029753 | 0 | 0 | 1 | 0.98793 | -0.23127 | 0.4 | 1 | 1.1 | 0.9
32 | 1 | 0.0063585 | 0.0015936 | 0 | 0 | 1 | 0.98039 | -0.37766 | 0.4 | 1 | 1.1 | 0.9
31 | 1 | 0.021928 | 0.0054957 | 0 | 0 | 1 | 0.98042 | -0.37719 | 0.4 | 1 | 1.1 | 0.9
16 | 1 | 0.0064815 | 0.0016244 | 0 | 0 | 1 | 0.98241 | -0.33815 | 0.4 | 1 | 1.1 | 0.9
17 | 1 | 0.017667 | 0.0044279 | 0 | 0 | 1 | 0.98138 | -0.35825 | 0.4 | 1 | 1.1 | 0.9
18 | 1 | 0 | 0 | 0 | 0 | 1 | 0.9853 | -0.28191 | 0.4 | 1 | 1.1 | 0.9
19 | 1 | 0.01241 | 0.0031103 | 0 | 0 | 1 | 0.98132 | -0.35947 | 0.4 | 1 | 1.1 | 0.9
20 | 1 | 0.017565 | 0.0044021 | 0 | 0 | 1 | 0.98376 | -0.31176 | 0.4 | 1 | 1.1 | 0.9
23 | 1 | 0.003696 | 0.0009263 | 0 | 0 | 1 | 0.98121 | -0.36158 | 0.4 | 1 | 1.1 | 0.9
24 | 1 | 0.0045434 | 0.0011387 | 0 | 0 | 1 | 0.98127 | -0.36055 | 0.4 | 1 | 1.1 | 0.9
29 | 1 | 0.021781 | 0.0054587 | 0 | 0 | 1 | 0.98939 | -0.20279 | 0.4 | 1 | 1.1 | 0.9
35 | 1 | 0.0024681 | 0.00061857 | 0 | 0 | 1 | 0.99304 | -0.1325 | 0.4 | 1 | 1.1 | 0.9
26 | 1 | 0.0044102 | 0.0011053 | 0 | 0 | 1 | 0.9812 | -0.36195 | 0.4 | 1 | 1.1 | 0.9
25 | 1 | 0.013803 | 0.0034593 | 0 | 0 | 1 | 0.9812 | -0.36182 | 0.4 | 1 | 1.1 | 0.9
30 | 1 | 0.0086829 | 0.0021761 | 0 | 0 | 1 | 0.98081 | -0.36938 | 0.4 | 1 | 1.1 | 0.9
41 | 1 | 0.032857 | 0.0082348 | 0 | 0 | 1 | 0.98695 | -0.25027 | 0.4 | 1 | 1.1 | 0.9

## generator_data
GEN_BUS | PG | QG | QMAX | QMIN | VG | MBASE | GEN_STATUS | PMAX | PMIN
1 | 0.42187 | 0.10767 | 10 | -10 | 1 | 100 | 1 | 10 | 0

## branch_data
F_BUS | T_BUS | BR_R | BR_X | BR_B | RATE_A | RATE_B | RATE_C | TAP | SHIFT | BR_STATUS | ANGMIN | ANGMAX | P_in | Q_in | P_out | Q_out
1 | 22 | 0.27371 | 0.17518 | 1.3789e-09 | 0 | 0 | 0 | 0 | 0 | 1 | -90 | 90 | 0.39219 | 0.10023 | -0.39174 | -0.099948
22 | 38 | 1.1693 | 0.74836 | 5.8908e-09 | 0 | 0 | 0 | 0 | 0 | 1 | -90 | 90 | 0.16566 | 0.042328 | -0.16531 | -0.042109
22 | 34 | 0.65036 | 0.41623 | 3.2764e-09 | 0 | 0 | 0 | 0 | 0 | 1 | -90 | 90 | 0.22608 | 0.057619 | -0.22573 | -0.057393
38 | 9 | 3.8642 | 2.4731 | 1.2978e-08 | 0 | 0 | 0 | 0 | 0 | 1 | -90 | 90 | 0.15725 | 0.040089 | -0.15622 | -0.039434
34 | 35 | 1.9549 | 1.2511 | 9.8484e-09 | 0 | 0 | 0 | 0 | 0 | 1 | -90 | 90 | 0.1752 | 0.044728 | -0.17455 | -0.044318
28 | 27 | 1.7096 | 1.0942 | 2.8709e-09 | 0 | 0 | 0 | 0 | 0 | 1 | -90 | 90 | 0.031308 | 0.0078568 | -0.03129 | -0.0078454
28 | 21 | 2.1667 | 1.3867 | 3.6385e-09 | 0 | 0 | 0 | 0 | 0 | 1 | -90 | 90 | -0.031308 | -0.0078568 | 0.031331 | 0.0078712
27 | 14 | 3.3204 | 2.125 | 5.5758e-09 | 0 | 0 | 0 | 0 | 0 | 1 | -90 | 90 | 0.017634 | 0.0044228 | -0.017623 | -0.0044161
21 | 29 | 2.5252 | 1.6161 | 4.2405e-09 | 0 | 0 | 0 | 0 | 0 | 1 | -90 | 90 | 0.021794 | 0.0054667 | -0.021781 | -0.0054588
21 | 35 | 1.4918 | 0.95477 | 5.0104e-09 | 0 | 0 | 0 | 0 | 0 | 1 | -90 | 90 | -0.17161 | -0.043395 | 0.17209 | 0.043699
21 | 18 | 3.409 | 2.1818 | 5.7246e-09 | 0 | 0 | 0 | 0 | 0 | 1 | -90 | 90 | 0.11848 | 0.030057 | -0.11796 | -0.029725
4 | 5 | 2.6121 | 1.6718 | 4.3865e-09 | 0 | 0 | 0 | 0 | 0 | 1 | -90 | 90 | 0.046303 | 0.011698 | -0.046241 | -0.011659
4 | 6 | 2.8192 | 1.8043 | 4.7341e-09 | 0 | 0 | 0 | 0 | 0 | 1 | -90 | 90 | -0.057892 | -0.014603 | 0.057996 | 0.014669
5 | 8 | 4.8582 | 3.1093 | 8.1582e-09 | 0 | 0 | 0 | 0 | 0 | 1 | -90 | 90 | 0.046241 | 0.011659 | -0.046127 | -0.011586
6 | 9 | 6.256 | 4.0039 | 1.0506e-08 | 0 | 0 | 0 | 0 | 0 | 1 | -90 | 90 | -0.057996 | -0.014668 | 0.058227 | 0.014815
8 | 33 | 4.2042 | 2.6907 | 7.06e-09 | 0 | 0 | 0 | 0 | 0 | 1 | -90 | 90 | 0.035974 | 0.0090414 | -0.035914 | -0.0090034
8 | 7 | 2.2732 | 1.4549 | 3.8173e-09 | 0 | 0 | 0 | 0 | 0 | 1 | -90 | 90 | 0.010153 | 0.0025452 | -0.01015 | -0.0025439
9 | 39 | 1.116 | 0.71426 | 1.8741e-09 | 0 | 0 | 0 | 0 | 0 | 1 | -90 | 90 | 0.097997 | 0.024619 | -0.097881 | -0.024545
33 | 36 | 2.1668 | 1.3867 | 3.6386e-09 | 0 | 0 | 0 | 0 | 0 | 1 | -90 | 90 | 0.016853 | 0.0042262 | -0.016846 | -0.0042222
39 | 40 | 0.5481 | 0.35078 | 9.204e-10 | 0 | 0 | 0 | 0 | 0 | 1 | -90 | 90 | 0.032893 | 0.0082572 | -0.032886 | -0.0082532
40 | 41 | 2.4896 | 1.5933 | 4.1807e-09 | 0 | 0 | 0 | 0 | 0 | 1 | -90 | 90 | 0.032886 | 0.0082532 | -0.032857 | -0.0082348
10 | 11 | 2.1271 | 1.3613 | 3.572e-09 | 0 | 0 | 0 | 0 | 0 | 1 | -90 | 90 | 0.0038962 | 0.00097629 | -0.0038959 | -0.00097641
10 | 12 | 4.4134 | 2.8246 | 7.4113e-09 | 0 | 0 | 0 | 0 | 0 | 1 | -90 | 90 | -0.0057464 | -0.00144 | 0.005748 | 0.0014403
12 | 14 | 8.7209 | 5.5814 | 1.4645e-08 | 0 | 0 | 0 | 0 | 0 | 1 | -90 | 90 | -0.005748 | -0.0014403 | 0.0057511 | 0.0014409
32 | 31 | 0.32094 | 0.2054 | 5.3894e-10 | 0 | 0 | 0 | 0 | 0 | 1 | -90 | 90 | -0.0063585 | -0.0015936 | 0.0063586 | 0.0015937
31 | 30 | 1.1901 | 0.76168 | 1.9985e-09 | 0 | 0 | 0 | 0 | 0 | 1 | -90 | 90 | -0.028286 | -0.0070894 | 0.028297 | 0.007096
16 | 17 | 2.2752 | 1.4561 | 3.8206e-09 | 0 | 0 | 0 | 0 | 0 | 1 | -90 | 90 | 0.038222 | 0.009594 | -0.038186 | -0.0095709
16 | 18 | 5.463 | 3.4963 | 9.1738e-09 | 0 | 0 | 0 | 0 | 0 | 1 | -90 | 90 | -0.044704 | -0.011218 | 0.044824 | 0.011294
17 | 19 | 0.2553 | 0.16339 | 4.2872e-10 | 0 | 0 | 0 | 0 | 0 | 1 | -90 | 90 | 0.020518 | 0.005143 | -0.020517 | -0.0051423
18 | 20 | 1.7795 | 1.1389 | 2.9883e-09 | 0 | 0 | 0 | 0 | 0 | 1 | -90 | 90 | 0.07314 | 0.018431 | -0.073036 | -0.018365
19 | 23 | 1.1275 | 0.7216 | 1.8934e-09 | 0 | 0 | 0 | 0 | 0 | 1 | -90 | 90 | 0.008107 | 0.002032 | -0.0081062 | -0.0020316
20 | 24 | 3.8161 | 2.4423 | 6.4083e-09 | 0 | 0 | 0 | 0 | 0 | 1 | -90 | 90 | 0.055471 | 0.013962 | -0.055342 | -0.01388
23 | 26 | 0.35641 | 0.2281 | 5.9851e-10 | 0 | 0 | 0 | 0 | 0 | 1 | -90 | 90 | 0.0044103 | 0.0011053 | -0.0044102 | -0.0011053
24 | 25 | 0.10869 | 0.069561 | 1.8252e-10 | 0 | 0 | 0 | 0 | 0 | 1 | -90 | 90 | 0.050799 | 0.012742 | -0.050796 | -0.01274
25 | 30 | 0.88134 | 0.56406 | 1.48e-09 | 0 | 0 | 0 | 0 | 0 | 1 | -90 | 90 | 0.036993 | 0.0092805 | -0.03698 | -0.0092721