## bus_data
BUS_I | BUS_TYPE | Pd | Qd | Gs | Bs | area | Vm | Va | baseKV | zone | Vmax | Vmin
1 | 1 | 0.059942 | 0.015023 | 0 | 0 | 1 | 0.97266 | -0.52623 | 0.4 | 1 | 1.1 | 0.9
3 | 1 | 0 | 0 | 0 | 0 | 1 | 0.97453 | -0.48934 | 0.4 | 1 | 1.1 | 0.9
5 | 1 | 0.081334 | 0.020384 | 0 | 0 | 1 | 0.97308 | -0.51787 | 0.4 | 1 | 1.1 | 0.9
6 | 1 | 0 | 0 | 0 | 0 | 1 | 0.97672 | -0.4464 | 0.4 | 1 | 1.1 | 0.9
4 | 1 | 0 | 0 | 0 | 0 | 1 | 0.97258 | -0.52785 | 0.4 | 1 | 1.1 | 0.9
127 | 1 | 0.0067224 | 0.0016848 | 0 | 0 | 1 | 0.97196 | -0.53997 | 0.4 | 1 | 1.1 | 0.9
38 | 1 | 0 | 0 | 0 | 0 | 1 | 0.98014 | -0.37965 | 0.4 | 1 | 1.1 | 0.9
41 | 1 | 0.0076692 | 0.0019221 | 0 | 0 | 1 | 0.97657 | -0.44927 | 0.4 | 1 | 1.1 | 0.9
128 | 1 | 0.004416 | 0.0011067 | 0 | 0 | 1 | 0.97157 | -0.54767 | 0.4 | 1 | 1.1 | 0.9
36 | 1 | 0.0068541 | 0.0017178 | 0 | 0 | 1 | 0.98097 | -0.36337 | 0.4 | 1 | 1.1 | 0.9
7 | 1 | 0.0046052 | 0.0011542 | 0 | 0 | 1 | 0.97908 | -0.40163 | 0.4 | 1 | 1.1 | 0.9
8 | 1 | 0.0039755 | 0.00099635 | 0 | 0 | 1 | 0.97909 | -0.40147 | 0.4 | 1 | 1.1 | 0.9
9 | 1 | 0 | 0 | 0 | 0 | 1 | 0.9787 | -0.40912 | 0.4 | 1 | 1.1 | 0.9
10 | 1 | 0.0060643 | 0.0015199 | 0 | 0 | 1 | 0.97981 | -0.38732 | 0.4 | 1 | 1.1 | 0.9
11 | 1 | 0 | 0 | 0 | 0 | 1 | 0.97724 | -0.43775 | 0.4 | 1 | 1.1 | 0.9
25 | 1 | 0.023084 | 0.0057854 | 0 | 0 | 1 | 0.98205 | -0.34365 | 0.4 | 1 | 1.1 | 0.9
130 | 1 | 0.0041634 | 0.0010434 | 0 | 0 | 1 | 0.97619 | -0.45835 | 0.4 | 1 | 1.1 | 0.9
12 | 1 | 0 | 0 | 0 | 0 | 1 | 0.97083 | -0.56243 | 0.4 | 1 | 1.1 | 0.9
43 | 1 | 0.012907 | 0.0032349 | 0 | 0 | 1 | 0.97026 | -0.57356 | 0.4 | 1 | 1.1 | 0.9
129 | 1 | 0 | 0 | 0 | 0 | 1 | 0.97155 | -0.54813 | 0.4 | 1 | 1.1 | 0.9
22 | 1 | 0 | 0 | 0 | 0 | 1 | 0.98548 | -0.27691 | 0.4 | 1 | 1.1 | 0.9
131 | 1 | 0.0021091 | 0.00052858 | 0 | 0 | 1 | 0.97614 | -0.45931 | 0.4 | 1 | 1.1 | 0.9
42 | 1 | 0.014046 | 0.0035203 | 0 | 0 | 1 | 0.97014 | -0.57606 | 0.4 | 1 | 1.1 | 0.9
13 | 3 | 0.0084101 | 0.0021078 | 0 | 0 | 1 | 1 | 0 | 0.4 | 1 | 1.1 | 0.9
14 | 1 | 0 | 0 | 0 | 0 | 1 | 0.99339 | -0.125 | 0.4 | 1 | 1.1 | 0.9
15 | 1 | 0.0099338 | 0.0024897 | 0 | 0 | 1 | 0.99999 | -0.00020779 | 0.4 | 1 | 1.1 | 0.9
16 | 1 | 0.016569 | 0.0041525 | 0 | 0 | 1 | 0.99214 | -0.14883 | 0.4 | 1 | 1.1 | 0.9
17 | 1 | 0.0038651 | 0.00096868 | 0 | 0 | 1 | 0.99283 | -0.1356 | 0.4 | 1 | 1.1 | 0.9
27 | 1 | 0.0046113 | 0.0011557 | 0 | 0 | 1 | 0.99026 | -0.18453 | 0.4 | 1 | 1.1 | 0.9
19 | 1 | 0.0084449 | 0.0021165 | 0 | 0 | 1 | 0.99092 | -0.17224 | 0.4 | 1 | 1.1 | 0.9
28 | 1 | 0 | 0 | 0 | 0 | 1 | 0.99016 | -0.18659 | 0.4 | 1 | 1.1 | 0.9
18 | 1 | 0.0074325 | 0.0018628 | 0 | 0 | 1 | 0.98936 | -0.20204 | 0.4 | 1 | 1.1 | 0.9
20 | 1 | 0 | 0 | 0 | 0 | 1 | 0.98648 | -0.25769 | 0.4 | 1 | 1.1 | 0.9
21 | 1 | 0 | 0 | 0 | 0 | 1 | 0.98344 | -0.31645 | 0.4 | 1 | 1.1 | 0.9
23 | 1 | 0.0016269 | 0.00040775 | 0 | 0 | 1 | 0.98536 | -0.27936 | 0.4 | 1 | 1.1 | 0.9
24 | 1 | 0.0074207 | 0.0018598 | 0 | 0 | 1 | 0.98495 | -0.28744 | 0.4 | 1 | 1.1 | 0.9
49 | 1 | 0.0033318 | 0.00083504 | 0 | 0 | 1 | 0.98255 | -0.33362 | 0.4 | 1 | 1.1 | 0.9
121 | 1 | 0.0024481 | 0.00061355 | 0 | 0 | 1 | 0.98332 | -0.31877 | 0.4 | 1 | 1.1 | 0.9
118 | 1 | 0.0019232 | 0.000482 | 0 | 0 | 1 | 0.98453 | -0.29549 | 0.4 | 1 | 1.1 | 0.9
139 | 1 | 0.012817 | 0.0032122 | 0 | 0 | 1 | 0.98443 | -0.29748 | 0.4 | 1 | 1.1 | 0.9
46 | 1 | 0 | 0 | 0 | 0 | 1 | 0.9805 | -0.37353 | 0.4 | 1 | 1.1 | 0.9
112 | 1 | 0.0017984 | 0.00045073 | 0 | 0 | 1 | 0.98329 | -0.31938 | 0.4 | 1 | 1.1 | 0.9
26 | 1 | 0.004242 | 0.0010631 | 0 | 0 | 1 | 0.97549 | -0.4722 | 0.4 | 1 | 1.1 | 0.9
135 | 1 | 0.0024991 | 0.00062632 | 0 | 0 | 1 | 0.97557 | -0.47069 | 0.4 | 1 | 1.1 | 0.9
119 | 1 | 0.0010066 | 0.00025229 | 0 | 0 | 1 | 0.98396 | -0.30678 | 0.4 | 1 | 1.1 | 0.9
137 | 1 | 0.0066001 | 0.0016542 | 0 | 0 | 1 | 0.98422 | -0.3016 | 0.4 | 1 | 1.1 | 0.9
134 | 1 | 0.0040377 | 0.0010119 | 0 | 0 | 1 | 0.9757 | -0.46814 | 0.4 | 1 | 1.1 | 0.9
29 | 1 | 0 | 0 | 0 | 0 | 1 | 0.98949 | -0.19936 | 0.4 | 1 | 1.1 | 0.9
30 | 1 | 0.0061612 | 0.0015441 | 0 | 0 | 1 | 0.99006 | -0.18838 | 0.4 | 1 | 1.1 | 0.9
35 | 1 | 0 | 0 | 0 | 0 | 1 | 0.98928 | -0.20338 | 0.4 | 1 | 1.1 | 0.9
31 | 1 | 0.004732 | 0.001186 | 0 | 0 | 1 | 0.98863 | -0.21581 | 0.4 | 1 | 1.1 | 0.9
166 | 1 | 0.0042418 | 0.0010631 | 0 | 0 | 1 | 0.98923 | -0.20444 | 0.4 | 1 | 1.1 | 0.9
167 | 1 | 0.0085673 | 0.0021472 | 0 | 0 | 1 | 0.98907 | -0.20751 | 0.4 | 1 | 1.1 | 0.9
32 | 1 | 0 | 0 | 0 | 0 | 1 | 0.98711 | -0.24499 | 0.4 | 1 | 1.1 | 0.9
33 | 1 | 0.0022272 | 0.00055819 | 0 | 0 | 1 | 0.98688 | -0.24942 | 0.4 | 1 | 1.1 | 0.9
34 | 1 | 0.0042514 | 0.0010655 | 0 | 0 | 1 | 0.98667 | -0.25347 | 0.4 | 1 | 1.1 | 0.9
55 | 1 | 0.0050681 | 0.0012702 | 0 | 0 | 1 | 0.98687 | -0.24968 | 0.4 | 1 | 1.1 | 0.9
61 | 1 | 0 | 0 | 0 | 0 | 1 | 0.98588 | -0.26851 | 0.4 | 1 | 1.1 | 0.9
56 | 1 | 0.0040901 | 0.0010251 | 0 | 0 | 1 | 0.98683 | -0.25034 | 0.4 | 1 | 1.1 | 0.9
62 | 1 | 0.002511 | 0.00062932 | 0 | 0 | 1 | 0.98518 | -0.28206 | 0.4 | 1 | 1.1 | 0.9
59 | 1 | 0.003573 | 0.00089549 | 0 | 0 | 1 | 0.98561 | -0.27391 | 0.4 | 1 | 1.1 | 0.9
37 | 1 | 0.0022375 | 0.00056077 | 0 | 0 | 1 | 0.98191 | -0.34525 | 0.4 | 1 | 1.1 | 0.9
39 | 1 | 0.002541 | 0.00063684 | 0 | 0 | 1 | 0.98201 | -0.34329 | 0.4 | 1 | 1.1 | 0.9
40 | 1 | 0 | 0 | 0 | 0 | 1 | 0.9825 | -0.33371 | 0.4 | 1 | 1.1 | 0.9
65 | 1 | 0.0024779 | 0.00062101 | 0 | 0 | 1 | 0.98244 | -0.335 | 0.4 | 1 | 1.1 | 0.9
64 | 1 | 0.0017352 | 0.00043488 | 0 | 0 | 1 | 0.98356 | -0.31323 | 0.4 | 1 | 1.1 | 0.9
63 | 1 | 0.0025427 | 0.00063727 | 0 | 0 | 1 | 0.98386 | -0.30743 | 0.4 | 1 | 1.1 | 0.9
44 | 1 | 0.0054484 | 0.0013655 | 0 | 0 | 1 | 0.97 | -0.57868 | 0.4 | 1 | 1.1 | 0.9
45 | 1 | 0.0028919 | 0.00072478 | 0 | 0 | 1 | 0.9797 | -0.38913 | 0.4 | 1 | 1.1 | 0.9
47 | 1 | 0 | 0 | 0 | 0 | 1 | 0.97747 | -0.4327 | 0.4 | 1 | 1.1 | 0.9
48 | 1 | 0.001939 | 0.00048595 | 0 | 0 | 1 | 0.98033 | -0.37689 | 0.4 | 1 | 1.1 | 0.9
50 | 1 | 0.0036925 | 0.00092542 | 0 | 0 | 1 | 0.97701 | -0.44167 | 0.4 | 1 | 1.1 | 0.9
51 | 1 | 0.0015314 | 0.00038381 | 0 | 0 | 1 | 0.97674 | -0.44695 | 0.4 | 1 | 1.1 | 0.9
107 | 1 | 0.0015311 | 0.00038373 | 0 | 0 | 1 | 0.98028 | -0.37785 | 0.4 | 1 | 1.1 | 0.9
52 | 1 | 0 | 0 | 0 | 0 | 1 | 0.97582 | -0.4651 | 0.4 | 1 | 1.1 | 0.9
101 | 1 | 0.0010741 | 0.00026918 | 0 | 0 | 1 | 0.97634 | -0.45482 | 0.4 | 1 | 1.1 | 0.9
105 | 1 | 0.0021809 | 0.00054658 | 0 | 0 | 1 | 0.98014 | -0.38056 | 0.4 | 1 | 1.1 | 0.9
53 | 1 | 0.0028744 | 0.0007204 | 0 | 0 | 1 | 0.975 | -0.4811 | 0.4 | 1 | 1.1 | 0.9
54 | 1 | 0.0010349 | 0.00025937 | 0 | 0 | 1 | 0.97546 | -0.47219 | 0.4 | 1 | 1.1 | 0.9
99 | 1 | 0.0013662 | 0.00034241 | 0 | 0 | 1 | 0.97553 | -0.4707 | 0.4 | 1 | 1.1 | 0.9
77 | 1 | 0.0026633 | 0.00066749 | 0 | 0 | 1 | 0.97377 | -0.50531 | 0.4 | 1 | 1.1 | 0.9
86 | 1 | 0.002065 | 0.00051754 | 0 | 0 | 1 | 0.97541 | -0.47303 | 0.4 | 1 | 1.1 | 0.9
78 | 1 | 0 | 0 | 0 | 0 | 1 | 0.97368 | -0.50715 | 0.4 | 1 | 1.1 | 0.9
87 | 1 | 0.00224 | 0.00056141 | 0 | 0 | 1 | 0.97526 | -0.47609 | 0.4 | 1 | 1.1 | 0.9
57 | 1 | 0.002331 | 0.00058421 | 0 | 0 | 1 | 0.98557 | -0.27461 | 0.4 | 1 | 1.1 | 0.9
58 | 1 | 0.0023663 | 0.00059306 | 0 | 0 | 1 | 0.98553 | -0.27542 | 0.4 | 1 | 1.1 | 0.9
66 | 1 | 0.0026739 | 0.00067013 | 0 | 0 | 1 | 0.97334 | -0.51399 | 0.4 | 1 | 1.1 | 0.9
67 | 1 | 0 | 0 | 0 | 0 | 1 | 0.9738 | -0.50493 | 0.4 | 1 | 1.1 | 0.9
162 | 1 | 0.0017288 | 0.00043328 | 0 | 0 | 1 | 0.9723 | -0.53456 | 0.4 | 1 | 1.1 | 0.9
71 | 1 | 0 | 0 | 0 | 0 | 1 | 0.97416 | -0.49781 | 0.4 | 1 | 1.1 | 0.9
69 | 1 | 0 | 0 | 0 | 0 | 1 | 0.97162 | -0.54784 | 0.4 | 1 | 1.1 | 0.9
160 | 1 | 0.005521 | 0.0013837 | 0 | 0 | 1 | 0.97148 | -0.55078 | 0.4 | 1 | 1.1 | 0.9
161 | 1 | 0 | 0 | 0 | 0 | 1 | 0.97141 | -0.55208 | 0.4 | 1 | 1.1 | 0.9
164 | 1 | 0 | 0 | 0 | 0 | 1 | 0.97102 | -0.55982 | 0.4 | 1 | 1.1 | 0.9
163 | 1 | 0.0026127 | 0.0006548 | 0 | 0 | 1 | 0.97094 | -0.5613 | 0.4 | 1 | 1.1 | 0.9
102 | 1 | 0 | 0 | 0 | 0 | 1 | 0.97443 | -0.49237 | 0.4 | 1 | 1.1 | 0.9
96 | 1 | 0.002059 | 0.00051604 | 0 | 0 | 1 | 0.97505 | -0.48024 | 0.4 | 1 | 1.1 | 0.9
89 | 1 | 0.0022391 | 0.00056117 | 0 | 0 | 1 | 0.97508 | -0.47953 | 0.4 | 1 | 1.1 | 0.9
103 | 1 | 0.0012844 | 0.00032189 | 0 | 0 | 1 | 0.9744 | -0.49307 | 0.4 | 1 | 1.1 | 0.9
100 | 1 | 0.0012754 | 0.00031966 | 0 | 0 | 1 | 0.97487 | -0.48376 | 0.4 | 1 | 1.1 | 0.9
125 | 1 | 0.00083654 | 0.00020966 | 0 | 0 | 1 | 0.98314 | -0.32269 | 0.4 | 1 | 1.1 | 0.9
124 | 1 | 0 | 0 | 0 | 0 | 1 | 0.98319 | -0.32165 | 0.4 | 1 | 1.1 | 0.9
72 | 1 | 0.0031084 | 0.00077903 | 0 | 0 | 1 | 0.97264 | -0.52771 | 0.4 | 1 | 1.1 | 0.9
73 | 1 | 0.00071891 | 0.00018018 | 0 | 0 | 1 | 0.97264 | -0.52776 | 0.4 | 1 | 1.1 | 0.9
74 | 1 | 0.003131 | 0.0007847 | 0 | 0 | 1 | 0.97269 | -0.52682 | 0.4 | 1 | 1.1 | 0.9
75 | 1 | 0.0018537 | 0.00046459 | 0 | 0 | 1 | 0.9726 | -0.52849 | 0.4 | 1 | 1.1 | 0.9
76 | 1 | 0.0027625 | 0.00069235 | 0 | 0 | 1 | 0.97284 | -0.52385 | 0.4 | 1 | 1.1 | 0.9
85 | 1 | 0.0012626 | 0.00031644 | 0 | 0 | 1 | 0.97258 | -0.52882 | 0.4 | 1 | 1.1 | 0.9
81 | 1 | 0.0012448 | 0.00031197 | 0 | 0 | 1 | 0.97289 | -0.52275 | 0.4 | 1 | 1.1 | 0.9
79 | 1 | 0.0018222 | 0.00045669 | 0 | 0 | 1 | 0.97306 | -0.51946 | 0.4 | 1 | 1.1 | 0.9
80 | 1 | 0.0023814 | 0.00059683 | 0 | 0 | 1 | 0.97336 | -0.51354 | 0.4 | 1 | 1.1 | 0.9
82 | 1 | 0.0023449 | 0.00058768 | 0 | 0 | 1 | 0.97321 | -0.51637 | 0.4 | 1 | 1.1 | 0.9
83 | 1 | 0.0015514 | 0.00038882 | 0 | 0 | 1 | 0.9732 | -0.51667 | 0.4 | 1 | 1.1 | 0.9
84 | 1 | 0.0011105 | 0.00027831 | 0 | 0 | 1 | 0.97311 | -0.51841 | 0.4 | 1 | 1.1 | 0.9
90 | 1 | 0.0019776 | 0.00049562 | 0 | 0 | 1 | 0.97253 | -0.52981 | 0.4 | 1 | 1.1 | 0.9
91 | 1 | 0.0023055 | 0.00057781 | 0 | 0 | 1 | 0.97252 | -0.53001 | 0.4 | 1 | 1.1 | 0.9
88 | 1 | 0.0015185 | 0.00038056 | 0 | 0 | 1 | 0.9752 | -0.47722 | 0.4 | 1 | 1.1 | 0.9
92 | 1 | 0.0015675 | 0.00039285 | 0 | 0 | 1 | 0.9722 | -0.53649 | 0.4 | 1 | 1.1 | 0.9
93 | 1 | 0 | 0 | 0 | 0 | 1 | 0.97212 | -0.53806 | 0.4 | 1 | 1.1 | 0.9
95 | 1 | 0.0023296 | 0.00058386 | 0 | 0 | 1 | 0.97196 | -0.54112 | 0.4 | 1 | 1.1 | 0.9
94 | 1 | 0.0014414 | 0.00036126 | 0 | 0 | 1 | 0.9721 | -0.53838 | 0.4 | 1 | 1.1 | 0.9
97 | 1 | 0 | 0 | 0 | 0 | 1 | 0.97183 | -0.54378 | 0.4 | 1 | 1.1 | 0.9
158 | 1 | 0.0032745 | 0.00082066 | 0 | 0 | 1 | 0.97134 | -0.55346 | 0.4 | 1 | 1.1 | 0.9
98 | 1 | 0.0014176 | 0.00035529 | 0 | 0 | 1 | 0.97545 | -0.47228 | 0.4 | 1 | 1.1 | 0.9
104 | 1 | 0.0010738 | 0.00026911 | 0 | 0 | 1 | 0.98007 | -0.3819 | 0.4 | 1 | 1.1 | 0.9
106 | 1 | 0.001536 | 0.00038495 | 0 | 0 | 1 | 0.98007 | -0.38195 | 0.4 | 1 | 1.1 | 0.9
108 | 1 | 0.0022121 | 0.0005544 | 0 | 0 | 1 | 0.98311 | -0.3228 | 0.4 | 1 | 1.1 | 0.9
109 | 1 | 0.00097083 | 0.00024331 | 0 | 0 | 1 | 0.98316 | -0.32184 | 0.4 | 1 | 1.1 | 0.9
110 | 1 | 0.0020111 | 0.00050402 | 0 | 0 | 1 | 0.9831 | -0.32299 | 0.4 | 1 | 1.1 | 0.9
111 | 1 | 0.0014537 | 0.00036434 | 0 | 0 | 1 | 0.98328 | -0.3195 | 0.4 | 1 | 1.1 | 0.9
113 | 1 | 0.0015114 | 0.00037879 | 0 | 0 | 1 | 0.98293 | -0.32673 | 0.4 | 1 | 1.1 | 0.9
114 | 1 | 0.0012205 | 0.00030589 | 0 | 0 | 1 | 0.98297 | -0.32607 | 0.4 | 1 | 1.1 | 0.9
115 | 1 | 0.0020241 | 0.0005073 | 0 | 0 | 1 | 0.98281 | -0.32909 | 0.4 | 1 | 1.1 | 0.9
116 | 1 | 0.0012254 | 0.0003071 | 0 | 0 | 1 | 0.98298 | -0.32582 | 0.4 | 1 | 1.1 | 0.9
117 | 1 | 0.0025595 | 0.00064147 | 0 | 0 | 1 | 0.98279 | -0.32946 | 0.4 | 1 | 1.1 | 0.9
122 | 1 | 0 | 0 | 0 | 0 | 1 | 0.98326 | -0.32041 | 0.4 | 1 | 1.1 | 0.9
123 | 1 | 0.001462 | 0.00036641 | 0 | 0 | 1 | 0.98321 | -0.32131 | 0.4 | 1 | 1.1 | 0.9
120 | 1 | 0 | 0 | 0 | 0 | 1 | 0.98343 | -0.3171 | 0.4 | 1 | 1.1 | 0.9
126 | 1 | 0.0010351 | 0.00025942 | 0 | 0 | 1 | 0.9829 | -0.32749 | 0.4 | 1 | 1.1 | 0.9
155 | 1 | 0.00097886 | 0.00024533 | 0 | 0 | 1 | 0.9828 | -0.32938 | 0.4 | 1 | 1.1 | 0.9
154 | 1 | 0.0014314 | 0.00035873 | 0 | 0 | 1 | 0.98275 | -0.33023 | 0.4 | 1 | 1.1 | 0.9
132 | 1 | 0.0026424 | 0.00066225 | 0 | 0 | 1 | 0.9759 | -0.46418 | 0.4 | 1 | 1.1 | 0.9
133 | 1 | 0.0029421 | 0.00073735 | 0 | 0 | 1 | 0.97583 | -0.4655 | 0.4 | 1 | 1.1 | 0.9
136 | 1 | 0.003502 | 0.0008777 | 0 | 0 | 1 | 0.98386 | -0.30875 | 0.4 | 1 | 1.1 | 0.9
138 | 1 | 0.0019771 | 0.0004955 | 0 | 0 | 1 | 0.98385 | -0.30893 | 0.4 | 1 | 1.1 | 0.9
140 | 1 | 0.0017838 | 0.00044706 | 0 | 0 | 1 | 0.98365 | -0.31277 | 0.4 | 1 | 1.1 | 0.9
141 | 1 | 0.001178 | 0.00029523 | 0 | 0 | 1 | 0.98359 | -0.31393 | 0.4 | 1 | 1.1 | 0.9
142 | 1 | 0 | 0 | 0 | 0 | 1 | 0.98346 | -0.31648 | 0.4 | 1 | 1.1 | 0.9
143 | 1 | 0.001192 | 0.00029873 | 0 | 0 | 1 | 0.98336 | -0.31852 | 0.4 | 1 | 1.1 | 0.9
144 | 1 | 0 | 0 | 0 | 0 | 1 | 0.9834 | -0.31779 | 0.4 | 1 | 1.1 | 0.9
145 | 1 | 0.0010005 | 0.00025075 | 0 | 0 | 1 | 0.98334 | -0.3188 | 0.4 | 1 | 1.1 | 0.9
157 | 1 | 0.00079833 | 0.00020008 | 0 | 0 | 1 | 0.98335 | -0.31869 | 0.4 | 1 | 1.1 | 0.9
146 | 1 | 0.00097053 | 0.00024324 | 0 | 0 | 1 | 0.98326 | -0.32051 | 0.4 | 1 | 1.1 | 0.9
156 | 1 | 0.002067 | 0.00051804 | 0 | 0 | 1 | 0.98325 | -0.32055 | 0.4 | 1 | 1.1 | 0.9
147 | 1 | 0.003067 | 0.00076866 | 0 | 0 | 1 | 0.98209 | -0.34323 | 0.4 | 1 | 1.1 | 0.9
148 | 1 | 0.0020013 | 0.00050157 | 0 | 0 | 1 | 0.98216 | -0.34184 | 0.4 | 1 | 1.1 | 0.9
149 | 1 | 0.001696 | 0.00042506 | 0 | 0 | 1 | 0.98222 | -0.34061 | 0.4 | 1 | 1.1 | 0.9
150 | 1 | 0.0017782 | 0.00044565 | 0 | 0 | 1 | 0.98223 | -0.34049 | 0.4 | 1 | 1.1 | 0.9
151 | 1 | 0.0016599 | 0.00041601 | 0 | 0 | 1 | 0.98233 | -0.33862 | 0.4 | 1 | 1.1 | 0.9
152 | 1 | 0.0020744 | 0.0005199 | 0 | 0 | 1 | 0.98246 | -0.33609 | 0.4 | 1 | 1.1 | 0.9
153 | 1 | 0.0017199 | 0.00043105 | 0 | 0 | 1 | 0.98259 | -0.33344 | 0.4 | 1 | 1.1 | 0.9

## generator_data
GEN_BUS | PG | QG | QMAX | QMIN | VG | MBASE | GEN_STATUS | PMAX | PMIN
13 | 0.56806 | 0.14654 | 10 | -10 | 1 | 100 | 1 | 10 | 0

## branch_data
F_BUS | T_BUS | BR_R | BR_X | BR_B | RATE_A | RATE_B | RATE_C | TAP | SHIFT | BR_STATUS | ANGMIN | ANGMAX | P_in | Q_in | P_out | Q_out
1 | 3 | 2.6149 | 1.6735 | 4.3911e-09 | 0 | 0 | 0 | 0 | 0 | 1 | -90 | 90 | -0.059942 | -0.015023 | 0.060047 | 0.01509
3 | 5 | 0.97108 | 0.62149 | 3.2614e-09 | 0 | 0 | 0 | 0 | 0 | 1 | -90 | 90 | 0.12515 | 0.031469 | -0.12498 | -0.031361
3 | 6 | 0.99121 | 0.63438 | 3.329e-09 | 0 | 0 | 0 | 0 | 0 | 1 | -90 | 90 | -0.18519 | -0.046559 | 0.18558 | 0.046803
5 | 4 | 0.97284 | 0.62262 | 1.6337e-09 | 0 | 0 | 0 | 0 | 0 | 1 | -90 | 90 | 0.043643 | 0.010976 | -0.043622 | -0.010963
6 | 38 | 1.488 | 0.95235 | 9.9953e-09 | 0 | 0 | 0 | 0 | 0 | 1 | -90 | 90 | -0.19325 | -0.048725 | 0.19387 | 0.049121
6 | 41 | 1.5994 | 1.0236 | 2.6858e-09 | 0 | 0 | 0 | 0 | 0 | 1 | -90 | 90 | 0.0076703 | 0.0019225 | -0.0076692 | -0.0019221
4 | 127 | 1.1786 | 0.7543 | 1.9792e-09 | 0 | 0 | 0 | 0 | 0 | 1 | -90 | 90 | 0.043622 | 0.010963 | -0.043597 | -0.010947
127 | 128 | 0.88534 | 0.56662 | 1.4867e-09 | 0 | 0 | 0 | 0 | 0 | 1 | -90 | 90 | 0.036874 | 0.0092625 | -0.036861 | -0.009254
38 | 36 | 0.36443 | 0.23324 | 2.4479e-09 | 0 | 0 | 0 | 0 | 0 | 1 | -90 | 90 | -0.19387 | -0.049121 | 0.19402 | 0.049218
128 | 129 | 0.060855 | 0.038947 | 1.0219e-10 | 0 | 0 | 0 | 0 | 0 | 1 | -90 | 90 | 0.032445 | 0.0081473 | -0.032444 | -0.0081468
36 | 37 | 0.39247 | 0.25118 | 2.6362e-09 | 0 | 0 | 0 | 0 | 0 | 1 | -90 | 90 | -0.20087 | -0.050935 | 0.20105 | 0.051047
7 | 8 | 0.025555 | 0.016355 | 4.2913e-11 | 0 | 0 | 0 | 0 | 0 | 1 | -90 | 90 | -0.02731 | -0.0068689 | 0.02731 | 0.006869
7 | 9 | 1.4208 | 0.90929 | 2.3858e-09 | 0 | 0 | 0 | 0 | 0 | 1 | -90 | 90 | 0.022705 | 0.0057147 | -0.022697 | -0.0057098
8 | 10 | 1.9479 | 1.2467 | 3.2711e-09 | 0 | 0 | 0 | 0 | 0 | 1 | -90 | 90 | -0.031286 | -0.0078654 | 0.031307 | 0.0078786
9 | 11 | 5.4205 | 3.4691 | 9.1024e-09 | 0 | 0 | 0 | 0 | 0 | 1 | -90 | 90 | 0.022697 | 0.0057098 | -0.022666 | -0.0056908
10 | 25 | 5.0519 | 3.2332 | 8.4835e-09 | 0 | 0 | 0 | 0 | 0 | 1 | -90 | 90 | -0.037371 | -0.0093985 | 0.03745 | 0.0094477
11 | 130 | 3.8916 | 2.4906 | 6.535e-09 | 0 | 0 | 0 | 0 | 0 | 1 | -90 | 90 | 0.022666 | 0.0056908 | -0.022644 | -0.0056772
25 | 22 | 4.7952 | 3.0689 | 8.0524e-09 | 0 | 0 | 0 | 0 | 0 | 1 | -90 | 90 | -0.060534 | -0.015233 | 0.060727 | 0.015356
130 | 131 | 0.22099 | 0.14143 | 3.711e-10 | 0 | 0 | 0 | 0 | 0 | 1 | -90 | 90 | 0.01848 | 0.0046337 | -0.018479 | -0.0046332
12 | 43 | 1.4502 | 0.9281 | 2.4352e-09 | 0 | 0 | 0 | 0 | 0 | 1 | -90 | 90 | 0.032422 | 0.008133 | -0.032405 | -0.0081222
12 | 129 | 1.8655 | 1.1939 | 3.1327e-09 | 0 | 0 | 0 | 0 | 0 | 1 | -90 | 90 | -0.032422 | -0.008133 | 0.032444 | 0.0081468
43 | 42 | 0.54173 | 0.34671 | 9.0971e-10 | 0 | 0 | 0 | 0 | 0 | 1 | -90 | 90 | 0.019498 | 0.0048873 | -0.019495 | -0.0048859
22 | 20 | 1.3866 | 0.88745 | 2.3285e-09 | 0 | 0 | 0 | 0 | 0 | 1 | -90 | 90 | -0.060727 | -0.015356 | 0.060783 | 0.015392
131 | 132 | 1.2722 | 0.81419 | 2.1363e-09 | 0 | 0 | 0 | 0 | 0 | 1 | -90 | 90 | 0.01637 | 0.0041047 | -0.016367 | -0.0041024
42 | 44 | 2.0264 | 1.2969 | 3.4029e-09 | 0 | 0 | 0 | 0 | 0 | 1 | -90 | 90 | 0.0054491 | 0.0013656 | -0.0054484 | -0.0013655
13 | 14 | 1.0326 | 0.66087 | 6.9362e-09 | 0 | 0 | 0 | 0 | 0 | 1 | -90 | 90 | 0.54971 | 0.14195 | -0.54638 | -0.13982
13 | 15 | 0.093759 | 0.060006 | 1.5745e-10 | 0 | 0 | 0 | 0 | 0 | 1 | -90 | 90 | 0.0099339 | 0.0024897 | -0.0099338 | -0.0024897
14 | 16 | 0.37305 | 0.23875 | 2.5058e-09 | 0 | 0 | 0 | 0 | 0 | 1 | -90 | 90 | 0.28644 | 0.073443 | -0.28611 | -0.073231
14 | 17 | 0.1826 | 0.11687 | 1.2266e-09 | 0 | 0 | 0 | 0 | 0 | 1 | -90 | 90 | 0.25994 | 0.066373 | -0.25981 | -0.066288
16 | 27 | 0.59203 | 0.3789 | 3.9767e-09 | 0 | 0 | 0 | 0 | 0 | 1 | -90 | 90 | 0.26954 | 0.069079 | -0.26908 | -0.068781
17 | 19 | 0.63888 | 0.40888 | 4.2914e-09 | 0 | 0 | 0 | 0 | 0 | 1 | -90 | 90 | 0.25594 | 0.065319 | -0.25549 | -0.06503
27 | 28 | 0.03468 | 0.022195 | 2.3295e-10 | 0 | 0 | 0 | 0 | 0 | 1 | -90 | 90 | 0.26447 | 0.067626 | -0.26444 | -0.067609
19 | 18 | 0.53553 | 0.34274 | 3.5972e-09 | 0 | 0 | 0 | 0 | 0 | 1 | -90 | 90 | 0.24704 | 0.062914 | -0.24669 | -0.062687
28 | 29 | 0.21994 | 0.14076 | 1.4774e-09 | 0 | 0 | 0 | 0 | 0 | 1 | -90 | 90 | 0.25828 | 0.066064 | -0.25812 | -0.065962
28 | 30 | 1.2749 | 0.81595 | 2.1409e-09 | 0 | 0 | 0 | 0 | 0 | 1 | -90 | 90 | 0.0061617 | 0.0015443 | -0.0061612 | -0.0015441
18 | 20 | 1.0272 | 0.65738 | 3.4497e-09 | 0 | 0 | 0 | 0 | 0 | 1 | -90 | 90 | 0.23926 | 0.060825 | -0.23862 | -0.060416
20 | 21 | 2.4927 | 1.5954 | 8.3719e-09 | 0 | 0 | 0 | 0 | 0 | 1 | -90 | 90 | 0.10349 | 0.026325 | -0.1032 | -0.026139
20 | 23 | 2.8735 | 1.839 | 4.8254e-09 | 0 | 0 | 0 | 0 | 0 | 1 | -90 | 90 | 0.032948 | 0.0082946 | -0.032914 | -0.0082732
20 | 24 | 3.1349 | 2.0064 | 5.2644e-09 | 0 | 0 | 0 | 0 | 0 | 1 | -90 | 90 | 0.041395 | 0.010404 | -0.041336 | -0.010367
21 | 49 | 0.81189 | 0.51961 | 1.3634e-09 | 0 | 0 | 0 | 0 | 0 | 1 | -90 | 90 | 0.092303 | 0.023408 | -0.092226 | -0.023359
21 | 121 | 0.9226 | 0.59046 | 1.5493e-09 | 0 | 0 | 0 | 0 | 0 | 1 | -90 | 90 | 0.010897 | 0.0027311 | -0.010895 | -0.0027304
23 | 118 | 2.2463 | 1.4376 | 3.7722e-09 | 0 | 0 | 0 | 0 | 0 | 1 | -90 | 90 | 0.031287 | 0.0078655 | -0.031263 | -0.0078504
24 | 139 | 1.2883 | 0.82451 | 2.1634e-09 | 0 | 0 | 0 | 0 | 0 | 1 | -90 | 90 | 0.033915 | 0.0085072 | -0.033899 | -0.008497
49 | 46 | 1.9528 | 1.2498 | 3.2793e-09 | 0 | 0 | 0 | 0 | 0 | 1 | -90 | 90 | 0.088895 | 0.022524 | -0.088725 | -0.022416
121 | 112 | 0.31685 | 0.20279 | 5.3208e-10 | 0 | 0 | 0 | 0 | 0 | 1 | -90 | 90 | 0.0084472 | 0.0021169 | -0.008447 | -0.0021168
118 | 119 | 1.6727 | 1.0705 | 2.8089e-09 | 0 | 0 | 0 | 0 | 0 | 1 | -90 | 90 | 0.02934 | 0.0073684 | -0.029324 | -0.0073586
139 | 137 | 0.84907 | 0.54341 | 1.4258e-09 | 0 | 0 | 0 | 0 | 0 | 1 | -90 | 90 | 0.021082 | 0.0052848 | -0.021078 | -0.0052823
46 | 48 | 1.7508 | 1.1205 | 2.94e-09 | 0 | 0 | 0 | 0 | 0 | 1 | -90 | 90 | 0.0082631 | 0.0020707 | -0.0082618 | -0.0020701
46 | 45 | 0.83924 | 0.53711 | 1.4093e-09 | 0 | 0 | 0 | 0 | 0 | 1 | -90 | 90 | 0.080461 | 0.020345 | -0.080401 | -0.020307
112 | 111 | 0.07668 | 0.049075 | 1.2877e-10 | 0 | 0 | 0 | 0 | 0 | 1 | -90 | 90 | 0.0066485 | 0.001666 | -0.0066485 | -0.001666
26 | 135 | 1.5222 | 0.97422 | 2.5562e-09 | 0 | 0 | 0 | 0 | 0 | 1 | -90 | 90 | -0.004242 | -0.0010631 | 0.0042423 | 0.0010631
135 | 134 | 1.6132 | 1.0324 | 2.7089e-09 | 0 | 0 | 0 | 0 | 0 | 1 | -90 | 90 | -0.0067414 | -0.0016894 | 0.0067422 | 0.0016897
119 | 120 | 1.5821 | 1.0126 | 2.6568e-09 | 0 | 0 | 0 | 0 | 0 | 1 | -90 | 90 | 0.028317 | 0.0071063 | -0.028303 | -0.0070977
137 | 136 | 2.1427 | 1.3713 | 3.5981e-09 | 0 | 0 | 0 | 0 | 0 | 1 | -90 | 90 | 0.014478 | 0.0036281 | -0.014473 | -0.0036253
134 | 133 | 1.0446 | 0.66856 | 1.7542e-09 | 0 | 0 | 0 | 0 | 0 | 1 | -90 | 90 | -0.01078 | -0.0027016 | 0.010781 | 0.0027023
29 | 35 | 1.3769 | 0.8812 | 2.3121e-09 | 0 | 0 | 0 | 0 | 0 | 1 | -90 | 90 | 0.012813 | 0.0032123 | -0.012811 | -0.0032109
29 | 31 | 0.29795 | 0.19069 | 2.0014e-09 | 0 | 0 | 0 | 0 | 0 | 1 | -90 | 90 | 0.24531 | 0.06275 | -0.24511 | -0.062626
35 | 166 | 1.0929 | 0.69945 | 1.8353e-09 | 0 | 0 | 0 | 0 | 0 | 1 | -90 | 90 | 0.004242 | 0.0010631 | -0.0042418 | -0.0010631
35 | 167 | 2.113 | 1.3523 | 3.5484e-09 | 0 | 0 | 0 | 0 | 0 | 1 | -90 | 90 | 0.0085689 | 0.0021479 | -0.0085673 | -0.0021472
31 | 32 | 0.53788 | 0.34424 | 3.613e-09 | 0 | 0 | 0 | 0 | 0 | 1 | -90 | 90 | 0.24038 | 0.06144 | -0.24004 | -0.061223
32 | 33 | 1.701 | 1.0886 | 2.8565e-09 | 0 | 0 | 0 | 0 | 0 | 1 | -90 | 90 | 0.011388 | 0.0028547 | -0.011386 | -0.0028535
32 | 34 | 0.16397 | 0.10494 | 1.1014e-09 | 0 | 0 | 0 | 0 | 0 | 1 | -90 | 90 | 0.22865 | 0.058368 | -0.22856 | -0.058309
33 | 55 | 0.12274 | 0.078556 | 2.0612e-10 | 0 | 0 | 0 | 0 | 0 | 1 | -90 | 90 | 0.0091585 | 0.0022953 | -0.0091584 | -0.0022952
34 | 61 | 0.29577 | 0.18929 | 1.9867e-09 | 0 | 0 | 0 | 0 | 0 | 1 | -90 | 90 | 0.22431 | 0.057243 | -0.22415 | -0.057139
55 | 56 | 0.7096 | 0.45414 | 1.1916e-09 | 0 | 0 | 0 | 0 | 0 | 1 | -90 | 90 | 0.0040903 | 0.001025 | -0.0040901 | -0.0010251
61 | 62 | 0.27643 | 0.17691 | 1.8568e-09 | 0 | 0 | 0 | 0 | 0 | 1 | -90 | 90 | 0.21587 | 0.055066 | -0.21573 | -0.054975
61 | 59 | 2.8441 | 1.8202 | 4.776e-09 | 0 | 0 | 0 | 0 | 0 | 1 | -90 | 90 | 0.0082728 | 0.0020735 | -0.0082707 | -0.0020726
62 | 63 | 0.52265 | 0.33449 | 3.5107e-09 | 0 | 0 | 0 | 0 | 0 | 1 | -90 | 90 | 0.21322 | 0.054346 | -0.21296 | -0.05418
59 | 57 | 0.64403 | 0.41218 | 1.0815e-09 | 0 | 0 | 0 | 0 | 0 | 1 | -90 | 90 | 0.0046976 | 0.0011771 | -0.0046975 | -0.0011771
37 | 39 | 0.042105 | 0.026947 | 2.8283e-10 | 0 | 0 | 0 | 0 | 0 | 1 | -90 | 90 | -0.20328 | -0.051608 | 0.2033 | 0.05162
39 | 40 | 0.20282 | 0.1298 | 1.3623e-09 | 0 | 0 | 0 | 0 | 0 | 1 | -90 | 90 | -0.20584 | -0.052257 | 0.20594 | 0.052318
40 | 65 | 2.2563 | 1.4441 | 3.789e-09 | 0 | 0 | 0 | 0 | 0 | 1 | -90 | 90 | 0.002478 | 0.00062075 | -0.0024779 | -0.00062101
40 | 64 | 0.42932 | 0.27476 | 2.8838e-09 | 0 | 0 | 0 | 0 | 0 | 1 | -90 | 90 | -0.20842 | -0.052938 | 0.20862 | 0.05307
64 | 63 | 0.1209 | 0.077374 | 8.1207e-10 | 0 | 0 | 0 | 0 | 0 | 1 | -90 | 90 | -0.21036 | -0.053505 | 0.21042 | 0.053542
45 | 47 | 2.4255 | 1.5523 | 4.0731e-09 | 0 | 0 | 0 | 0 | 0 | 1 | -90 | 90 | 0.077509 | 0.019582 | -0.077348 | -0.019479
47 | 50 | 0.67856 | 0.43428 | 1.1395e-09 | 0 | 0 | 0 | 0 | 0 | 1 | -90 | 90 | 0.056782 | 0.014303 | -0.056758 | -0.014287
47 | 51 | 2.9742 | 1.9035 | 4.9945e-09 | 0 | 0 | 0 | 0 | 0 | 1 | -90 | 90 | 0.020566 | 0.0051761 | -0.020552 | -0.0051677
48 | 107 | 0.65493 | 0.41915 | 1.0998e-09 | 0 | 0 | 0 | 0 | 0 | 1 | -90 | 90 | 0.0063228 | 0.0015842 | -0.0063225 | -0.0015841
50 | 52 | 1.8927 | 1.2113 | 3.1784e-09 | 0 | 0 | 0 | 0 | 0 | 1 | -90 | 90 | 0.053065 | 0.013362 | -0.053006 | -0.013324
51 | 101 | 1.7735 | 1.135 | 2.9781e-09 | 0 | 0 | 0 | 0 | 0 | 1 | -90 | 90 | 0.01902 | 0.0047838 | -0.019013 | -0.0047795
107 | 105 | 2.4347 | 1.5582 | 4.0886e-09 | 0 | 0 | 0 | 0 | 0 | 1 | -90 | 90 | 0.0047914 | 0.0012004 | -0.0047908 | -0.0012004
52 | 53 | 1.6348 | 1.0463 | 2.7453e-09 | 0 | 0 | 0 | 0 | 0 | 1 | -90 | 90 | 0.041843 | 0.010526 | -0.041811 | -0.010506
52 | 54 | 2.7114 | 1.7353 | 4.5531e-09 | 0 | 0 | 0 | 0 | 0 | 1 | -90 | 90 | 0.011163 | 0.0027986 | -0.011159 | -0.0027966
101 | 99 | 3.7866 | 2.4234 | 6.3588e-09 | 0 | 0 | 0 | 0 | 0 | 1 | -90 | 90 | 0.017939 | 0.0045104 | -0.017925 | -0.0045023
105 | 104 | 2.2116 | 1.4154 | 3.7139e-09 | 0 | 0 | 0 | 0 | 0 | 1 | -90 | 90 | 0.0026099 | 0.00065379 | -0.0026097 | -0.00065404
53 | 77 | 2.6512 | 1.6968 | 4.4521e-09 | 0 | 0 | 0 | 0 | 0 | 1 | -90 | 90 | 0.038937 | 0.0097852 | -0.038892 | -0.0097568
54 | 86 | 0.355 | 0.2272 | 5.9614e-10 | 0 | 0 | 0 | 0 | 0 | 1 | -90 | 90 | 0.010124 | 0.0025372 | -0.010124 | -0.002537
99 | 98 | 0.40817 | 0.26123 | 6.8543e-10 | 0 | 0 | 0 | 0 | 0 | 1 | -90 | 90 | 0.016559 | 0.0041599 | -0.016558 | -0.0041591
77 | 78 | 0.21524 | 0.13775 | 3.6144e-10 | 0 | 0 | 0 | 0 | 0 | 1 | -90 | 90 | 0.036229 | 0.0090893 | -0.036225 | -0.0090873
86 | 87 | 1.6186 | 1.0359 | 2.718e-09 | 0 | 0 | 0 | 0 | 0 | 1 | -90 | 90 | 0.0080586 | 0.0020195 | -0.0080575 | -0.002019
78 | 80 | 1.4842 | 0.94988 | 2.4924e-09 | 0 | 0 | 0 | 0 | 0 | 1 | -90 | 90 | 0.0183 | 0.0045909 | -0.018295 | -0.0045876
78 | 82 | 2.186 | 1.3991 | 3.6709e-09 | 0 | 0 | 0 | 0 | 0 | 1 | -90 | 90 | 0.017925 | 0.0044964 | -0.017917 | -0.0044917
87 | 88 | 0.82943 | 0.53084 | 1.3928e-09 | 0 | 0 | 0 | 0 | 0 | 1 | -90 | 90 | 0.0058174 | 0.0014576 | -0.0058171 | -0.0014575
57 | 58 | 1.4915 | 0.95455 | 2.5046e-09 | 0 | 0 | 0 | 0 | 0 | 1 | -90 | 90 | 0.0023664 | 0.00059288 | -0.0023663 | -0.00059306
66 | 67 | 3.0662 | 1.9624 | 5.149e-09 | 0 | 0 | 0 | 0 | 0 | 1 | -90 | 90 | -0.012554 | -0.0031475 | 0.012559 | 0.0031505
66 | 162 | 8.8371 | 5.6557 | 1.484e-08 | 0 | 0 | 0 | 0 | 0 | 1 | -90 | 90 | 0.0098797 | 0.0024774 | -0.00987 | -0.0024726
67 | 71 | 2.4098 | 1.5422 | 4.0466e-09 | 0 | 0 | 0 | 0 | 0 | 1 | -90 | 90 | -0.012559 | -0.0031505 | 0.012563 | 0.0031528
162 | 69 | 6.9053 | 4.4194 | 1.1596e-08 | 0 | 0 | 0 | 0 | 0 | 1 | -90 | 90 | 0.0081412 | 0.0020393 | -0.0081361 | -0.0020371
71 | 102 | 1.8452 | 1.1809 | 3.0986e-09 | 0 | 0 | 0 | 0 | 0 | 1 | -90 | 90 | -0.012563 | -0.0031528 | 0.012567 | 0.0031546
69 | 160 | 1.5281 | 0.97795 | 2.566e-09 | 0 | 0 | 0 | 0 | 0 | 1 | -90 | 90 | 0.0081361 | 0.0020371 | -0.008135 | -0.0020366
160 | 161 | 2.11 | 1.3504 | 3.5433e-09 | 0 | 0 | 0 | 0 | 0 | 1 | -90 | 90 | 0.002614 | 0.00065295 | -0.0026138 | -0.00065318
161 | 164 | 12.5096 | 8.0062 | 2.1007e-08 | 0 | 0 | 0 | 0 | 0 | 1 | -90 | 90 | 0.0026138 | 0.00065318 | -0.0026129 | -0.00065454
164 | 163 | 2.3941 | 1.5322 | 4.0204e-09 | 0 | 0 | 0 | 0 | 0 | 1 | -90 | 90 | 0.0026129 | 0.00065454 | -0.0026127 | -0.0006548
102 | 103 | 2.3222 | 1.4862 | 3.8995e-09 | 0 | 0 | 0 | 0 | 0 | 1 | -90 | 90 | 0.0012844 | 0.00032155 | -0.0012844 | -0.00032189
102 | 100 | 2.6498 | 1.6959 | 4.4498e-09 | 0 | 0 | 0 | 0 | 0 | 1 | -90 | 90 | -0.013851 | -0.0034762 | 0.013857 | 0.0034794
96 | 89 | 1.4859 | 0.951 | 2.4953e-09 | 0 | 0 | 0 | 0 | 0 | 1 | -90 | 90 | -0.002059 | -0.00051604 | 0.0020591 | 0.00051584
89 | 88 | 2.2809 | 1.4598 | 3.8302e-09 | 0 | 0 | 0 | 0 | 0 | 1 | -90 | 90 | -0.0042982 | -0.001077 | 0.0042986 | 0.001077
100 | 98 | 3.2359 | 2.071 | 5.434e-09 | 0 | 0 | 0 | 0 | 0 | 1 | -90 | 90 | -0.015132 | -0.0037991 | 0.01514 | 0.0038038
125 | 124 | 5.362 | 3.4317 | 9.0042e-09 | 0 | 0 | 0 | 0 | 0 | 1 | -90 | 90 | -0.00083654 | -0.00020966 | 0.00083658 | 0.00020881
124 | 123 | 1.7909 | 1.1462 | 3.0074e-09 | 0 | 0 | 0 | 0 | 0 | 1 | -90 | 90 | -0.00083658 | -0.00020881 | 0.00083659 | 0.00020853
72 | 73 | 0.053049 | 0.033951 | 8.9084e-11 | 0 | 0 | 0 | 0 | 0 | 1 | -90 | 90 | 0.0038354 | 0.00096095 | -0.0038354 | -0.00096096
72 | 74 | 0.54662 | 0.34984 | 9.1793e-10 | 0 | 0 | 0 | 0 | 0 | 1 | -90 | 90 | -0.0069438 | -0.00174 | 0.0069441 | 0.0017401
73 | 75 | 0.99093 | 0.6342 | 1.664e-09 | 0 | 0 | 0 | 0 | 0 | 1 | -90 | 90 | 0.0031165 | 0.00078078 | -0.0031164 | -0.00078087
74 | 76 | 1.2504 | 0.80024 | 2.0997e-09 | 0 | 0 | 0 | 0 | 0 | 1 | -90 | 90 | -0.010075 | -0.0025248 | 0.010076 | 0.0025255
75 | 85 | 1.1043 | 0.70676 | 1.8544e-09 | 0 | 0 | 0 | 0 | 0 | 1 | -90 | 90 | 0.0012626 | 0.00031627 | -0.0012626 | -0.00031644
76 | 81 | 0.36093 | 0.231 | 6.061e-10 | 0 | 0 | 0 | 0 | 0 | 1 | -90 | 90 | -0.012839 | -0.0032179 | 0.01284 | 0.0032182
81 | 79 | 0.99155 | 0.63459 | 1.6651e-09 | 0 | 0 | 0 | 0 | 0 | 1 | -90 | 90 | -0.014084 | -0.0035302 | 0.014087 | 0.0035314
79 | 80 | 1.581 | 1.0118 | 2.6549e-09 | 0 | 0 | 0 | 0 | 0 | 1 | -90 | 90 | -0.015909 | -0.0039881 | 0.015913 | 0.0039908
82 | 83 | 0.082656 | 0.0529 | 1.388e-10 | 0 | 0 | 0 | 0 | 0 | 1 | -90 | 90 | 0.015572 | 0.003904 | -0.015572 | -0.0039039
83 | 84 | 0.52792 | 0.33787 | 8.8653e-10 | 0 | 0 | 0 | 0 | 0 | 1 | -90 | 90 | 0.014021 | 0.0035151 | -0.01402 | -0.0035144
84 | 90 | 3.7444 | 2.3964 | 6.2878e-09 | 0 | 0 | 0 | 0 | 0 | 1 | -90 | 90 | 0.012909 | 0.0032361 | -0.012902 | -0.0032322
90 | 91 | 0.078205 | 0.050051 | 1.3133e-10 | 0 | 0 | 0 | 0 | 0 | 1 | -90 | 90 | 0.010925 | 0.0027366 | -0.010924 | -0.0027365
91 | 92 | 3.1848 | 2.0383 | 5.3481e-09 | 0 | 0 | 0 | 0 | 0 | 1 | -90 | 90 | 0.0086189 | 0.0021587 | -0.0086163 | -0.0021575
92 | 93 | 0.94381 | 0.60404 | 1.5849e-09 | 0 | 0 | 0 | 0 | 0 | 1 | -90 | 90 | 0.0070488 | 0.0017647 | -0.0070483 | -0.0017645
93 | 95 | 2.313 | 1.4803 | 3.8842e-09 | 0 | 0 | 0 | 0 | 0 | 1 | -90 | 90 | 0.0056068 | 0.0014034 | -0.005606 | -0.0014032
93 | 94 | 0.93806 | 0.60036 | 1.5753e-09 | 0 | 0 | 0 | 0 | 0 | 1 | -90 | 90 | 0.0014414 | 0.00036112 | -0.0014414 | -0.00036126
95 | 97 | 3.4323 | 2.1966 | 5.7637e-09 | 0 | 0 | 0 | 0 | 0 | 1 | -90 | 90 | 0.0032764 | 0.00081936 | -0.003276 | -0.00081964
97 | 158 | 12.49 | 7.9936 | 2.0974e-08 | 0 | 0 | 0 | 0 | 0 | 1 | -90 | 90 | 0.003276 | 0.00081964 | -0.0032745 | -0.00082066
104 | 106 | 0.13868 | 0.088758 | 2.3289e-10 | 0 | 0 | 0 | 0 | 0 | 1 | -90 | 90 | 0.001536 | 0.00038493 | -0.001536 | -0.00038495
108 | 109 | 0.98782 | 0.63221 | 1.6588e-09 | 0 | 0 | 0 | 0 | 0 | 1 | -90 | 90 | -0.0042232 | -0.0010584 | 0.0042234 | 0.0010583
108 | 110 | 0.40363 | 0.25832 | 6.778e-10 | 0 | 0 | 0 | 0 | 0 | 1 | -90 | 90 | 0.0020111 | 0.00050397 | -0.0020111 | -0.00050402
109 | 111 | 1.9474 | 1.2463 | 3.2702e-09 | 0 | 0 | 0 | 0 | 0 | 1 | -90 | 90 | -0.0051942 | -0.0013016 | 0.0051948 | 0.0013017
113 | 114 | 0.46883 | 0.30005 | 7.8729e-10 | 0 | 0 | 0 | 0 | 0 | 1 | -90 | 90 | -0.0060956 | -0.0015275 | 0.0060958 | 0.0015275
113 | 115 | 2.2302 | 1.4273 | 3.7451e-09 | 0 | 0 | 0 | 0 | 0 | 1 | -90 | 90 | 0.0045842 | 0.0011487 | -0.0045837 | -0.0011487
114 | 116 | 0.14477 | 0.092652 | 2.4311e-10 | 0 | 0 | 0 | 0 | 0 | 1 | -90 | 90 | -0.0073163 | -0.0018334 | 0.0073164 | 0.0018334
115 | 117 | 0.62156 | 0.3978 | 1.0438e-09 | 0 | 0 | 0 | 0 | 0 | 1 | -90 | 90 | 0.0025596 | 0.0006414 | -0.0025595 | -0.00064147
116 | 122 | 2.7472 | 1.7582 | 4.6133e-09 | 0 | 0 | 0 | 0 | 0 | 1 | -90 | 90 | -0.0085417 | -0.0021405 | 0.0085439 | 0.0021415
122 | 123 | 1.6929 | 1.0835 | 2.8429e-09 | 0 | 0 | 0 | 0 | 0 | 1 | -90 | 90 | 0.0022987 | 0.00057473 | -0.0022986 | -0.00057494
122 | 120 | 1.3228 | 0.8466 | 2.2214e-09 | 0 | 0 | 0 | 0 | 0 | 1 | -90 | 90 | -0.010843 | -0.0027162 | 0.010844 | 0.0027171
120 | 126 | 2.5801 | 1.6512 | 4.3326e-09 | 0 | 0 | 0 | 0 | 0 | 1 | -90 | 90 | 0.017459 | 0.0043806 | -0.01745 | -0.0043754
126 | 155 | 0.49972 | 0.31982 | 8.3916e-10 | 0 | 0 | 0 | 0 | 0 | 1 | -90 | 90 | 0.016415 | 0.004116 | -0.016414 | -0.0041152
155 | 154 | 0.23967 | 0.15339 | 4.0247e-10 | 0 | 0 | 0 | 0 | 0 | 1 | -90 | 90 | 0.015435 | 0.0038698 | -0.015434 | -0.0038695
154 | 153 | 0.99127 | 0.63441 | 1.6646e-09 | 0 | 0 | 0 | 0 | 0 | 1 | -90 | 90 | 0.014003 | 0.0035107 | -0.014001 | -0.0035095
132 | 133 | 0.40943 | 0.26204 | 6.8755e-10 | 0 | 0 | 0 | 0 | 0 | 1 | -90 | 90 | 0.013724 | 0.0034402 | -0.013723 | -0.0034397
136 | 138 | 0.070857 | 0.045349 | 1.1899e-10 | 0 | 0 | 0 | 0 | 0 | 1 | -90 | 90 | 0.010971 | 0.0027476 | -0.010971 | -0.0027476
138 | 140 | 1.8527 | 1.1857 | 3.1112e-09 | 0 | 0 | 0 | 0 | 0 | 1 | -90 | 90 | 0.0089938 | 0.0022521 | -0.0089921 | -0.0022513
140 | 141 | 0.69688 | 0.446 | 1.1702e-09 | 0 | 0 | 0 | 0 | 0 | 1 | -90 | 90 | 0.0072084 | 0.0018043 | -0.007208 | -0.0018042
141 | 142 | 1.828 | 1.1699 | 3.0697e-09 | 0 | 0 | 0 | 0 | 0 | 1 | -90 | 90 | 0.00603 | 0.0015089 | -0.0060293 | -0.0015087
142 | 143 | 1.6924 | 1.0832 | 2.8421e-09 | 0 | 0 | 0 | 0 | 0 | 1 | -90 | 90 | 0.0052308 | 0.0013106 | -0.0052303 | -0.0013105
142 | 144 | 7.1159 | 4.5542 | 1.195e-08 | 0 | 0 | 0 | 0 | 0 | 1 | -90 | 90 | 0.00079842 | 0.00019819 | -0.00079837 | -0.00019932
143 | 145 | 0.30389 | 0.19449 | 5.1031e-10 | 0 | 0 | 0 | 0 | 0 | 1 | -90 | 90 | 0.0040384 | 0.0010118 | -0.0040383 | -0.0010118
144 | 157 | 4.8396 | 3.0973 | 8.127e-09 | 0 | 0 | 0 | 0 | 0 | 1 | -90 | 90 | 0.00079837 | 0.00019932 | -0.00079833 | -0.00020008
145 | 146 | 2.4365 | 1.5594 | 4.0915e-09 | 0 | 0 | 0 | 0 | 0 | 1 | -90 | 90 | 0.0030378 | 0.00076103 | -0.0030376 | -0.00076127
146 | 156 | 0.084816 | 0.054282 | 1.4243e-10 | 0 | 0 | 0 | 0 | 0 | 1 | -90 | 90 | 0.002067 | 0.00051803 | -0.002067 | -0.00051804
147 | 148 | 1.9698 | 1.2607 | 3.3079e-09 | 0 | 0 | 0 | 0 | 0 | 1 | -90 | 90 | -0.003067 | -0.00076866 | 0.0030672 | 0.00076847
148 | 149 | 1.0458 | 0.66934 | 1.7562e-09 | 0 | 0 | 0 | 0 | 0 | 1 | -90 | 90 | -0.0050685 | -0.00127 | 0.0050687 | 0.0012701
149 | 150 | 0.078406 | 0.05018 | 1.3166e-10 | 0 | 0 | 0 | 0 | 0 | 1 | -90 | 90 | -0.0067648 | -0.0016951 | 0.0067648 | 0.0016951
150 | 151 | 0.94577 | 0.60529 | 1.5882e-09 | 0 | 0 | 0 | 0 | 0 | 1 | -90 | 90 | -0.008543 | -0.0021408 | 0.0085437 | 0.0021411
151 | 152 | 1.0731 | 0.6868 | 1.8021e-09 | 0 | 0 | 0 | 0 | 0 | 1 | -90 | 90 | -0.010204 | -0.0025571 | 0.010205 | 0.0025577
152 | 153 | 0.93301 | 0.59713 | 1.5668e-09 | 0 | 0 | 0 | 0 | 0 | 1 | -90 | 90 | -0.012279 | -0.0030776 | 0.012281 | 0.0030785