## bus_data
BUS_I | BUS_TYPE | Pd | Qd | Gs | Bs | area | Vm | Va | baseKV | zone | Vmax | Vmin
1 | 1 | 0.012713 | 0.0031861 | 0 | 0 | 1 | 0.98488 | -0.28748 | 0.4 | 1 | 1.1 | 0.9
2 | 1 | 0 | 0 | 0 | 0 | 1 | 0.98846 | -0.2186 | 0.4 | 1 | 1.1 | 0.9
3 | 1 | 0 | 0 | 0 | 0 | 1 | 0.9829 | -0.32581 | 0.4 | 1 | 1.1 | 0.9
12 | 1 | 0 | 0 | 0 | 0 | 1 | 0.99222 | -0.14688 | 0.4 | 1 | 1.1 | 0.9
14 | 1 | 0.013032 | 0.0032661 | 0 | 0 | 1 | 0.97804 | -0.42021 | 0.4 | 1 | 1.1 | 0.9
4 | 1 | 0.0074672 | 0.0018715 | 0 | 0 | 1 | 0.97208 | -0.53733 | 0.4 | 1 | 1.1 | 0.9
29 | 1 | 0 | 0 | 0 | 0 | 1 | 0.97217 | -0.53561 | 0.4 | 1 | 1.1 | 0.9
6 | 3 | 0 | 0 | 0 | 0 | 1 | 1 | 0 | 0.4 | 1 | 1.1 | 0.9
11 | 1 | 0 | 0 | 0 | 0 | 1 | 0.99757 | -0.045822 | 0.4 | 1 | 1.1 | 0.9
31 | 1 | 0.077906 | 0.019525 | 0 | 0 | 1 | 0.99846 | -0.029583 | 0.4 | 1 | 1.1 | 0.9
9 | 1 | 0 | 0 | 0 | 0 | 1 | 0.97405 | -0.49854 | 0.4 | 1 | 1.1 | 0.9
10 | 1 | 0 | 0 | 0 | 0 | 1 | 0.97437 | -0.49221 | 0.4 | 1 | 1.1 | 0.9
17 | 1 | 0.0073772 | 0.0018489 | 0 | 0 | 1 | 0.97366 | -0.50617 | 0.4 | 1 | 1.1 | 0.9
20 | 1 | 0.0026495 | 0.00066402 | 0 | 0 | 1 | 0.97389 | -0.50164 | 0.4 | 1 | 1.1 | 0.9
30 | 1 | 0.005075 | 0.0012719 | 0 | 0 | 1 | 0.97286 | -0.52199 | 0.4 | 1 | 1.1 | 0.9
28 | 1 | 0.034482 | 0.0086419 | 0 | 0 | 1 | 0.99737 | -0.049568 | 0.4 | 1 | 1.1 | 0.9
26 | 1 | 0.0014552 | 0.0003647 | 0 | 0 | 1 | 0.99247 | -0.14212 | 0.4 | 1 | 1.1 | 0.9
25 | 1 | 0.011718 | 0.0029368 | 0 | 0 | 1 | 0.97131 | -0.55265 | 0.4 | 1 | 1.1 | 0.9
21 | 1 | 0.0041722 | 0.0010457 | 0 | 0 | 1 | 0.97334 | -0.51266 | 0.4 | 1 | 1.1 | 0.9
19 | 1 | 0.008218 | 0.0020596 | 0 | 0 | 1 | 0.97341 | -0.51116 | 0.4 | 1 | 1.1 | 0.9
15 | 1 | 0.0078601 | 0.0019699 | 0 | 0 | 1 | 0.97323 | -0.51481 | 0.4 | 1 | 1.1 | 0.9
16 | 1 | 0.0074226 | 0.0018603 | 0 | 0 | 1 | 0.97338 | -0.51181 | 0.4 | 1 | 1.1 | 0.9
18 | 1 | 0.005112 | 0.0012812 | 0 | 0 | 1 | 0.97361 | -0.50728 | 0.4 | 1 | 1.1 | 0.9
27 | 1 | 0 | 0 | 0 | 0 | 1 | 0.99578 | -0.079607 | 0.4 | 1 | 1.1 | 0.9
24 | 1 | 0.006331 | 0.0015867 | 0 | 0 | 1 | 0.97095 | -0.55973 | 0.4 | 1 | 1.1 | 0.9
22 | 1 | 0.0034704 | 0.00086977 | 0 | 0 | 1 | 0.97102 | -0.55834 | 0.4 | 1 | 1.1 | 0.9
23 | 1 | 0.0048954 | 0.0012269 | 0 | 0 | 1 | 0.97114 | -0.55592 | 0.4 | 1 | 1.1 | 0.9

## generator_data
GEN_BUS | PG | QG | QMAX | QMIN | VG | MBASE | GEN_STATUS | PMAX | PMIN
6 | 0.22411 | 0.057234 | 10 | -10 | 1 | 100 | 1 | 10 | 0

## branch_data
F_BUS | T_BUS | BR_R | BR_X | BR_B | RATE_A | RATE_B | RATE_C | TAP | SHIFT | BR_STATUS | ANGMIN | ANGMAX | P_in | Q_in | P_out | Q_out
1 | 2 | 2.7957 | 1.7892 | 4.6947e-09 | 0 | 0 | 0 | 0 | 0 | 1 | -90 | 90 | -0.10854 | -0.0276 | 0.1089 | 0.027831
1 | 3 | 1.7539 | 1.1225 | 2.9453e-09 | 0 | 0 | 0 | 0 | 0 | 1 | -90 | 90 | 0.095831 | 0.024414 | -0.095654 | -0.024301
2 | 12 | 2.9319 | 1.8764 | 4.9235e-09 | 0 | 0 | 0 | 0 | 0 | 1 | -90 | 90 | -0.10891 | -0.027831 | 0.10928 | 0.028073
3 | 14 | 4.2904 | 2.7459 | 7.2048e-09 | 0 | 0 | 0 | 0 | 0 | 1 | -90 | 90 | 0.095654 | 0.024302 | -0.095221 | -0.024025
12 | 26 | 0.19555 | 0.12515 | 3.2837e-10 | 0 | 0 | 0 | 0 | 0 | 1 | -90 | 90 | -0.10928 | -0.028073 | 0.10931 | 0.028089
14 | 10 | 3.7611 | 2.4071 | 6.316e-09 | 0 | 0 | 0 | 0 | 0 | 1 | -90 | 90 | 0.082189 | 0.02076 | -0.081906 | -0.02058
4 | 29 | 0.97537 | 0.62424 | 1.6379e-09 | 0 | 0 | 0 | 0 | 0 | 1 | -90 | 90 | -0.007467 | -0.0018716 | 0.0074676 | 0.0018718
29 | 30 | 1.7035 | 1.0902 | 2.8606e-09 | 0 | 0 | 0 | 0 | 0 | 1 | -90 | 90 | -0.033907 | -0.0085075 | 0.033929 | 0.0085214
29 | 25 | 2.7312 | 1.7479 | 4.5864e-09 | 0 | 0 | 0 | 0 | 0 | 1 | -90 | 90 | 0.026439 | 0.0066358 | -0.026418 | -0.0066225
6 | 11 | 1.4281 | 0.914 | 4.7964e-09 | 0 | 0 | 0 | 0 | 0 | 1 | -90 | 90 | 0.1461 | 0.037639 | -0.14577 | -0.037432
6 | 31 | 1.6995 | 1.0877 | 2.8538e-09 | 0 | 0 | 0 | 0 | 0 | 1 | -90 | 90 | 0.078016 | 0.019595 | -0.077906 | -0.019525
11 | 28 | 0.11644 | 0.074521 | 3.9107e-10 | 0 | 0 | 0 | 0 | 0 | 1 | -90 | 90 | 0.14577 | 0.037432 | -0.14575 | -0.037415
9 | 10 | 1.1886 | 0.76068 | 1.9959e-09 | 0 | 0 | 0 | 0 | 0 | 1 | -90 | 90 | -0.022673 | -0.0056872 | 0.02268 | 0.0056914
9 | 17 | 1.4303 | 0.91541 | 2.4019e-09 | 0 | 0 | 0 | 0 | 0 | 1 | -90 | 90 | 0.022673 | 0.0056872 | -0.022664 | -0.0056822
10 | 20 | 1.9907 | 1.274 | 3.3429e-09 | 0 | 0 | 0 | 0 | 0 | 1 | -90 | 90 | 0.020168 | 0.0050602 | -0.020158 | -0.0050547
10 | 30 | 3.248 | 2.0787 | 5.4543e-09 | 0 | 0 | 0 | 0 | 0 | 1 | -90 | 90 | 0.039059 | 0.0098283 | -0.039004 | -0.0097933
17 | 16 | 1.5684 | 1.0038 | 2.6338e-09 | 0 | 0 | 0 | 0 | 0 | 1 | -90 | 90 | 0.015287 | 0.0038332 | -0.015283 | -0.0038308
20 | 18 | 1.3682 | 0.87564 | 2.2975e-09 | 0 | 0 | 0 | 0 | 0 | 1 | -90 | 90 | 0.017509 | 0.0043907 | -0.017504 | -0.0043879
28 | 27 | 1.227 | 0.78527 | 4.1209e-09 | 0 | 0 | 0 | 0 | 0 | 1 | -90 | 90 | 0.11127 | 0.028773 | -0.1111 | -0.028669
26 | 27 | 2.5409 | 1.6262 | 4.2669e-09 | 0 | 0 | 0 | 0 | 0 | 1 | -90 | 90 | -0.11076 | -0.028453 | 0.1111 | 0.028669
25 | 23 | 0.93959 | 0.60133 | 1.5778e-09 | 0 | 0 | 0 | 0 | 0 | 1 | -90 | 90 | 0.0147 | 0.0036856 | -0.014698 | -0.0036843
21 | 19 | 1.519 | 0.97218 | 2.5509e-09 | 0 | 0 | 0 | 0 | 0 | 1 | -90 | 90 | -0.0041721 | -0.0010457 | 0.0041724 | 0.0010457
19 | 18 | 1.3325 | 0.85282 | 2.2377e-09 | 0 | 0 | 0 | 0 | 0 | 1 | -90 | 90 | -0.01239 | -0.0031054 | 0.012392 | 0.0031066
15 | 16 | 1.6198 | 1.0367 | 2.7202e-09 | 0 | 0 | 0 | 0 | 0 | 1 | -90 | 90 | -0.0078599 | -0.00197 | 0.007861 | 0.0019705
24 | 22 | 0.92797 | 0.5939 | 1.5583e-09 | 0 | 0 | 0 | 0 | 0 | 1 | -90 | 90 | -0.0063308 | -0.0015868 | 0.0063312 | 0.0015869
22 | 23 | 1.046 | 0.66946 | 1.7566e-09 | 0 | 0 | 0 | 0 | 0 | 1 | -90 | 90 | -0.0098015 | -0.0024567 | 0.0098027 | 0.0024573