## bus_data
BUS_I | BUS_TYPE | Pd | Qd | Gs | Bs | area | Vm | Va | baseKV | zone | Vmax | Vmin
1 | 1 | 0.094584 | 0.023705 | 0 | 0 | 1 | 0.97098 | -0.55811 | 0.4 | 1 | 1.1 | 0.9
2 | 1 | 0 | 0 | 0 | 0 | 1 | 0.97233 | -0.5315 | 0.4 | 1 | 1.1 | 0.9
4 | 1 | 0 | 0 | 0 | 0 | 1 | 0.97306 | -0.51703 | 0.4 | 1 | 1.1 | 0.9
49 | 1 | 0.031444 | 0.0078807 | 0 | 0 | 1 | 0.97126 | -0.55252 | 0.4 | 1 | 1.1 | 0.9
34 | 1 | 0.015745 | 0.0039461 | 0 | 0 | 1 | 0.97311 | -0.51611 | 0.4 | 1 | 1.1 | 0.9
5 | 1 | 0 | 0 | 0 | 0 | 1 | 0.97234 | -0.53122 | 0.4 | 1 | 1.1 | 0.9
38 | 1 | 0.0071973 | 0.0018038 | 0 | 0 | 1 | 0.97407 | -0.4971 | 0.4 | 1 | 1.1 | 0.9
48 | 1 | 0.04431 | 0.011105 | 0 | 0 | 1 | 0.97103 | -0.55706 | 0.4 | 1 | 1.1 | 0.9
33 | 1 | 0 | 0 | 0 | 0 | 1 | 0.9736 | -0.50648 | 0.4 | 1 | 1.1 | 0.9
31 | 1 | 0.0050077 | 0.0012551 | 0 | 0 | 1 | 0.97348 | -0.50885 | 0.4 | 1 | 1.1 | 0.9
32 | 1 | 0.0065147 | 0.0016327 | 0 | 0 | 1 | 0.97349 | -0.5085 | 0.4 | 1 | 1.1 | 0.9
36 | 1 | 0 | 0 | 0 | 0 | 1 | 0.97463 | -0.48604 | 0.4 | 1 | 1.1 | 0.9
6 | 1 | 0.012528 | 0.0031398 | 0 | 0 | 1 | 0.97428 | -0.49413 | 0.4 | 1 | 1.1 | 0.9
7 | 1 | 0.014924 | 0.0037403 | 0 | 0 | 1 | 0.9746 | -0.48781 | 0.4 | 1 | 1.1 | 0.9
9 | 1 | 0 | 0 | 0 | 0 | 1 | 0.97509 | -0.4782 | 0.4 | 1 | 1.1 | 0.9
11 | 1 | 0.015506 | 0.0038861 | 0 | 0 | 1 | 0.97543 | -0.47141 | 0.4 | 1 | 1.1 | 0.9
14 | 1 | 0 | 0 | 0 | 0 | 1 | 0.97635 | -0.45339 | 0.4 | 1 | 1.1 | 0.9
22 | 1 | 0.022463 | 0.0056298 | 0 | 0 | 1 | 0.97142 | -0.55051 | 0.4 | 1 | 1.1 | 0.9
20 | 1 | 0.012483 | 0.0031285 | 0 | 0 | 1 | 0.97159 | -0.54723 | 0.4 | 1 | 1.1 | 0.9
16 | 1 | 0.01635 | 0.0040978 | 0 | 0 | 1 | 0.97399 | -0.49969 | 0.4 | 1 | 1.1 | 0.9
12 | 1 | 0.045145 | 0.011314 | 0 | 0 | 1 | 0.97705 | -0.43974 | 0.4 | 1 | 1.1 | 0.9
13 | 1 | 0.013226 | 0.0033147 | 0 | 0 | 1 | 0.97707 | -0.43923 | 0.4 | 1 | 1.1 | 0.9
15 | 1 | 0 | 0 | 0 | 0 | 1 | 0.97796 | -0.42179 | 0.4 | 1 | 1.1 | 0.9
23 | 1 | 0.038113 | 0.0095521 | 0 | 0 | 1 | 0.97832 | -0.41472 | 0.4 | 1 | 1.1 | 0.9
17 | 1 | 0.054136 | 0.013568 | 0 | 0 | 1 | 0.97248 | -0.52962 | 0.4 | 1 | 1.1 | 0.9
24 | 1 | 0 | 0 | 0 | 0 | 1 | 0.97864 | -0.40849 | 0.4 | 1 | 1.1 | 0.9
18 | 1 | 0.011622 | 0.0029128 | 0 | 0 | 1 | 0.9723 | -0.53314 | 0.4 | 1 | 1.1 | 0.9
19 | 1 | 0 | 0 | 0 | 0 | 1 | 0.97166 | -0.5457 | 0.4 | 1 | 1.1 | 0.9
21 | 1 | 0.0067988 | 0.0017039 | 0 | 0 | 1 | 0.97144 | -0.55017 | 0.4 | 1 | 1.1 | 0.9
26 | 1 | 0 | 0 | 0 | 0 | 1 | 0.98062 | -0.36991 | 0.4 | 1 | 1.1 | 0.9
52 | 1 | 0.036354 | 0.0091111 | 0 | 0 | 1 | 0.98023 | -0.37752 | 0.4 | 1 | 1.1 | 0.9
27 | 1 | 0 | 0 | 0 | 0 | 1 | 0.98762 | -0.23451 | 0.4 | 1 | 1.1 | 0.9
51 | 1 | 0.015986 | 0.0040065 | 0 | 0 | 1 | 0.98699 | -0.24673 | 0.4 | 1 | 1.1 | 0.9
30 | 1 | 0 | 0 | 0 | 0 | 1 | 0.99237 | -0.14365 | 0.4 | 1 | 1.1 | 0.9
47 | 1 | 0 | 0 | 0 | 0 | 1 | 0.981 | -0.36158 | 0.4 | 1 | 1.1 | 0.9
29 | 1 | 0.010517 | 0.0026357 | 0 | 0 | 1 | 0.99924 | -0.014168 | 0.4 | 1 | 1.1 | 0.9
28 | 3 | 0.011601 | 0.0029076 | 0 | 0 | 1 | 1 | 0 | 0.4 | 1 | 1.1 | 0.9
46 | 1 | 0.0041855 | 0.001049 | 0 | 0 | 1 | 0.97828 | -0.41472 | 0.4 | 1 | 1.1 | 0.9
35 | 1 | 0.0075794 | 0.0018996 | 0 | 0 | 1 | 0.97418 | -0.49489 | 0.4 | 1 | 1.1 | 0.9
37 | 1 | 0 | 0 | 0 | 0 | 1 | 0.97479 | -0.483 | 0.4 | 1 | 1.1 | 0.9
39 | 1 | 0.0070112 | 0.0017572 | 0 | 0 | 1 | 0.97518 | -0.47528 | 0.4 | 1 | 1.1 | 0.9
40 | 1 | 0.0038119 | 0.00095535 | 0 | 0 | 1 | 0.97575 | -0.46404 | 0.4 | 1 | 1.1 | 0.9
41 | 1 | 0.0036459 | 0.00091375 | 0 | 0 | 1 | 0.97635 | -0.45231 | 0.4 | 1 | 1.1 | 0.9
42 | 1 | 0 | 0 | 0 | 0 | 1 | 0.97646 | -0.45015 | 0.4 | 1 | 1.1 | 0.9
43 | 1 | 0.0066679 | 0.0016711 | 0 | 0 | 1 | 0.97523 | -0.4744 | 0.4 | 1 | 1.1 | 0.9
44 | 1 | 0.0035557 | 0.00089113 | 0 | 0 | 1 | 0.97737 | -0.43235 | 0.4 | 1 | 1.1 | 0.9
45 | 1 | 0.024772 | 0.0062084 | 0 | 0 | 1 | 0.97461 | -0.48672 | 0.4 | 1 | 1.1 | 0.9

## generator_data
GEN_BUS | PG | QG | QMAX | QMIN | VG | MBASE | GEN_STATUS | PMAX | PMIN
28 | 0.61785 | 0.16031 | 10 | -10 | 1 | 100 | 1 | 10 | 0

## branch_data
F_BUS | T_BUS | BR_R | BR_X | BR_B | RATE_A | RATE_B | RATE_C | TAP | SHIFT | BR_STATUS | ANGMIN | ANGMAX | P_in | Q_in | P_out | Q_out
1 | 2 | 1.1905 | 0.76191 | 3.9983e-09 | 0 | 0 | 0 | 0 | 0 | 1 | -90 | 90 | -0.094584 | -0.023705 | 0.094704 | 0.023781
2 | 4 | 0.48684 | 0.31158 | 4.0877e-09 | 0 | 0 | 0 | 0 | 0 | 1 | -90 | 90 | -0.12618 | -0.031682 | 0.12627 | 0.031737
2 | 49 | 2.8298 | 1.8111 | 4.752e-09 | 0 | 0 | 0 | 0 | 0 | 1 | -90 | 90 | 0.031476 | 0.0079004 | -0.031444 | -0.0078807
4 | 34 | 0.031277 | 0.020017 | 2.6261e-10 | 0 | 0 | 0 | 0 | 0 | 1 | -90 | 90 | -0.12627 | -0.031737 | 0.12627 | 0.031741
34 | 33 | 0.28839 | 0.18457 | 2.4214e-09 | 0 | 0 | 0 | 0 | 0 | 1 | -90 | 90 | -0.14202 | -0.035687 | 0.14208 | 0.035729
5 | 38 | 3.2695 | 2.0925 | 5.4904e-09 | 0 | 0 | 0 | 0 | 0 | 1 | -90 | 90 | -0.044364 | -0.01114 | 0.044437 | 0.011185
5 | 48 | 2.4673 | 1.5791 | 4.1433e-09 | 0 | 0 | 0 | 0 | 0 | 1 | -90 | 90 | 0.044364 | 0.01114 | -0.04431 | -0.011105
38 | 36 | 0.91331 | 0.58452 | 1.5337e-09 | 0 | 0 | 0 | 0 | 0 | 1 | -90 | 90 | -0.051634 | -0.012989 | 0.051661 | 0.013007
33 | 35 | 0.32141 | 0.2057 | 2.6986e-09 | 0 | 0 | 0 | 0 | 0 | 1 | -90 | 90 | -0.15361 | -0.038617 | 0.15369 | 0.038671
33 | 32 | 0.74688 | 0.47801 | 1.2542e-09 | 0 | 0 | 0 | 0 | 0 | 1 | -90 | 90 | 0.011524 | 0.0028884 | -0.011523 | -0.0028878
31 | 32 | 0.29009 | 0.18566 | 4.8714e-10 | 0 | 0 | 0 | 0 | 0 | 1 | -90 | 90 | -0.0050077 | -0.0012551 | 0.0050078 | 0.0012551
36 | 37 | 0.061109 | 0.03911 | 5.131e-10 | 0 | 0 | 0 | 0 | 0 | 1 | -90 | 90 | -0.213 | -0.053621 | 0.21303 | 0.05364
36 | 35 | 0.23397 | 0.14974 | 1.9645e-09 | 0 | 0 | 0 | 0 | 0 | 1 | -90 | 90 | 0.16134 | 0.040614 | -0.16127 | -0.040571
6 | 7 | 2.1477 | 1.3745 | 3.6065e-09 | 0 | 0 | 0 | 0 | 0 | 1 | -90 | 90 | -0.012528 | -0.0031398 | 0.012532 | 0.0031419
7 | 9 | 1.4918 | 0.95475 | 2.5051e-09 | 0 | 0 | 0 | 0 | 0 | 1 | -90 | 90 | -0.027455 | -0.0068821 | 0.027468 | 0.0068899
9 | 11 | 1.0534 | 0.67418 | 1.7689e-09 | 0 | 0 | 0 | 0 | 0 | 1 | -90 | 90 | -0.027468 | -0.0068899 | 0.027477 | 0.0068955
11 | 14 | 1.7913 | 1.1464 | 3.0081e-09 | 0 | 0 | 0 | 0 | 0 | 1 | -90 | 90 | -0.042983 | -0.010782 | 0.04302 | 0.010805
14 | 16 | 1.5934 | 1.0198 | 5.3516e-09 | 0 | 0 | 0 | 0 | 0 | 1 | -90 | 90 | 0.12432 | 0.03134 | -0.12405 | -0.031164
14 | 12 | 0.34977 | 0.22385 | 1.1747e-09 | 0 | 0 | 0 | 0 | 0 | 1 | -90 | 90 | -0.16734 | -0.042145 | 0.16745 | 0.042215
22 | 20 | 0.61636 | 0.39447 | 1.035e-09 | 0 | 0 | 0 | 0 | 0 | 1 | -90 | 90 | -0.022463 | -0.0056298 | 0.022467 | 0.0056319
20 | 19 | 0.1855 | 0.11872 | 3.1151e-10 | 0 | 0 | 0 | 0 | 0 | 1 | -90 | 90 | -0.03495 | -0.0087605 | 0.034952 | 0.0087621
16 | 17 | 1.1823 | 0.75668 | 1.9854e-09 | 0 | 0 | 0 | 0 | 0 | 1 | -90 | 90 | 0.1077 | 0.027067 | -0.10754 | -0.026969
12 | 13 | 0.010261 | 0.0065667 | 8.6151e-11 | 0 | 0 | 0 | 0 | 0 | 1 | -90 | 90 | -0.2126 | -0.053529 | 0.2126 | 0.053532
13 | 15 | 0.33169 | 0.21228 | 2.785e-09 | 0 | 0 | 0 | 0 | 0 | 1 | -90 | 90 | -0.22583 | -0.056847 | 0.22602 | 0.056967
15 | 23 | 0.13463 | 0.086161 | 1.1304e-09 | 0 | 0 | 0 | 0 | 0 | 1 | -90 | 90 | -0.22602 | -0.056967 | 0.22609 | 0.057016
23 | 24 | 0.10161 | 0.065031 | 8.5316e-10 | 0 | 0 | 0 | 0 | 0 | 1 | -90 | 90 | -0.26421 | -0.066568 | 0.26429 | 0.066619
17 | 18 | 0.27924 | 0.17871 | 4.6892e-10 | 0 | 0 | 0 | 0 | 0 | 1 | -90 | 90 | 0.053408 | 0.013401 | -0.053399 | -0.013395
24 | 26 | 0.63021 | 0.40333 | 5.2915e-09 | 0 | 0 | 0 | 0 | 0 | 1 | -90 | 90 | -0.26429 | -0.066619 | 0.26477 | 0.066931
18 | 19 | 1.2742 | 0.81548 | 2.1397e-09 | 0 | 0 | 0 | 0 | 0 | 1 | -90 | 90 | 0.041777 | 0.010482 | -0.041752 | -0.010466
19 | 21 | 2.78 | 1.7792 | 4.6684e-09 | 0 | 0 | 0 | 0 | 0 | 1 | -90 | 90 | 0.0068003 | 0.0017044 | -0.0067988 | -0.0017039
26 | 52 | 0.90117 | 0.57675 | 1.5133e-09 | 0 | 0 | 0 | 0 | 0 | 1 | -90 | 90 | 0.036367 | 0.0091194 | -0.036354 | -0.0091111
26 | 27 | 1.9616 | 1.2554 | 1.647e-08 | 0 | 0 | 0 | 0 | 0 | 1 | -90 | 90 | -0.30114 | -0.07605 | 0.30311 | 0.077308
27 | 51 | 3.3404 | 2.1378 | 5.6094e-09 | 0 | 0 | 0 | 0 | 0 | 1 | -90 | 90 | 0.015996 | 0.004012 | -0.015986 | -0.0040065
27 | 30 | 1.2645 | 0.80927 | 1.0617e-08 | 0 | 0 | 0 | 0 | 0 | 1 | -90 | 90 | -0.3191 | -0.08132 | 0.32051 | 0.082219
30 | 47 | 3.5744 | 2.2876 | 3.0012e-08 | 0 | 0 | 0 | 0 | 0 | 1 | -90 | 90 | 0.27105 | 0.069877 | -0.26821 | -0.06806
30 | 29 | 0.9894 | 0.63322 | 8.3074e-09 | 0 | 0 | 0 | 0 | 0 | 1 | -90 | 90 | -0.59156 | -0.1521 | 0.59531 | 0.15449
47 | 46 | 0.85911 | 0.54983 | 7.2134e-09 | 0 | 0 | 0 | 0 | 0 | 1 | -90 | 90 | 0.26821 | 0.06806 | -0.26752 | -0.067623
29 | 28 | 0.10715 | 0.068578 | 8.9969e-10 | 0 | 0 | 0 | 0 | 0 | 1 | -90 | 90 | -0.60582 | -0.15713 | 0.60625 | 0.1574
46 | 44 | 0.28856 | 0.18468 | 2.4229e-09 | 0 | 0 | 0 | 0 | 0 | 1 | -90 | 90 | 0.26334 | 0.066574 | -0.26311 | -0.066432
37 | 39 | 0.15477 | 0.099056 | 1.2995e-09 | 0 | 0 | 0 | 0 | 0 | 1 | -90 | 90 | -0.21303 | -0.05364 | 0.21311 | 0.053691
39 | 40 | 0.2185 | 0.13984 | 1.8346e-09 | 0 | 0 | 0 | 0 | 0 | 1 | -90 | 90 | -0.22012 | -0.055448 | 0.22024 | 0.055523
40 | 41 | 0.22442 | 0.14363 | 1.8843e-09 | 0 | 0 | 0 | 0 | 0 | 1 | -90 | 90 | -0.22405 | -0.056479 | 0.22418 | 0.056559
41 | 42 | 0.040768 | 0.026092 | 3.4231e-10 | 0 | 0 | 0 | 0 | 0 | 1 | -90 | 90 | -0.22782 | -0.057473 | 0.22785 | 0.057488
42 | 43 | 3.2933 | 2.1077 | 5.5303e-09 | 0 | 0 | 0 | 0 | 0 | 1 | -90 | 90 | 0.031491 | 0.0079113 | -0.031454 | -0.0078885
42 | 44 | 0.29476 | 0.18864 | 2.4749e-09 | 0 | 0 | 0 | 0 | 0 | 1 | -90 | 90 | -0.25934 | -0.065399 | 0.25956 | 0.065541
43 | 45 | 2.1185 | 1.3558 | 3.5575e-09 | 0 | 0 | 0 | 0 | 0 | 1 | -90 | 90 | 0.024786 | 0.0062174 | -0.024772 | -0.0062084