## bus_data
BUS_I | BUS_TYPE | Pd | Qd | Gs | Bs | area | Vm | Va | baseKV | zone | Vmax | Vmin
1 | 1 | 0.0021388 | 0.00053603 | 0 | 0 | 1 | 0.97998 | -0.38341 | 0.4 | 1 | 1.1 | 0.9
2 | 1 | 0 | 0 | 0 | 0 | 1 | 0.98004 | -0.38221 | 0.4 | 1 | 1.1 | 0.9
4 | 1 | 0.0032774 | 0.00082139 | 0 | 0 | 1 | 0.98008 | -0.38149 | 0.4 | 1 | 1.1 | 0.9
91 | 1 | 0 | 0 | 0 | 0 | 1 | 0.98025 | -0.37812 | 0.4 | 1 | 1.1 | 0.9
5 | 1 | 0 | 0 | 0 | 0 | 1 | 0.97477 | -0.48523 | 0.4 | 1 | 1.1 | 0.9
9 | 1 | 0 | 0 | 0 | 0 | 1 | 0.97505 | -0.47989 | 0.4 | 1 | 1.1 | 0.9
6 | 1 | 0.003345 | 0.00083835 | 0 | 0 | 1 | 0.97466 | -0.48747 | 0.4 | 1 | 1.1 | 0.9
20 | 1 | 0.0029376 | 0.00073624 | 0 | 0 | 1 | 0.98033 | -0.3765 | 0.4 | 1 | 1.1 | 0.9
90 | 1 | 0.0031794 | 0.00079684 | 0 | 0 | 1 | 0.9802 | -0.37918 | 0.4 | 1 | 1.1 | 0.9
67 | 1 | 0.0044035 | 0.0011036 | 0 | 0 | 1 | 0.97365 | -0.50726 | 0.4 | 1 | 1.1 | 0.9
66 | 1 | 0.002662 | 0.00066716 | 0 | 0 | 1 | 0.97583 | -0.46448 | 0.4 | 1 | 1.1 | 0.9
7 | 1 | 0.0022015 | 0.00055176 | 0 | 0 | 1 | 0.97437 | -0.49326 | 0.4 | 1 | 1.1 | 0.9
8 | 1 | 0.0024305 | 0.00060914 | 0 | 0 | 1 | 0.97437 | -0.49327 | 0.4 | 1 | 1.1 | 0.9
30 | 1 | 0.002353 | 0.00058972 | 0 | 0 | 1 | 0.97421 | -0.49627 | 0.4 | 1 | 1.1 | 0.9
29 | 1 | 0.0023164 | 0.00058056 | 0 | 0 | 1 | 0.97421 | -0.49636 | 0.4 | 1 | 1.1 | 0.9
40 | 1 | 0 | 0 | 0 | 0 | 1 | 0.97336 | -0.51306 | 0.4 | 1 | 1.1 | 0.9
14 | 1 | 0.0023546 | 0.00059012 | 0 | 0 | 1 | 0.97623 | -0.45662 | 0.4 | 1 | 1.1 | 0.9
10 | 1 | 0.0046223 | 0.0011585 | 0 | 0 | 1 | 0.97722 | -0.43717 | 0.4 | 1 | 1.1 | 0.9
11 | 1 | 0.004734 | 0.0011864 | 0 | 0 | 1 | 0.97786 | -0.42463 | 0.4 | 1 | 1.1 | 0.9
12 | 1 | 0.0025076 | 0.00062846 | 0 | 0 | 1 | 0.97651 | -0.45119 | 0.4 | 1 | 1.1 | 0.9
13 | 1 | 0 | 0 | 0 | 0 | 1 | 0.9788 | -0.40642 | 0.4 | 1 | 1.1 | 0.9
15 | 1 | 0.0083413 | 0.0020905 | 0 | 0 | 1 | 0.97938 | -0.39494 | 0.4 | 1 | 1.1 | 0.9
16 | 1 | 0.0077504 | 0.0019424 | 0 | 0 | 1 | 0.97877 | -0.40689 | 0.4 | 1 | 1.1 | 0.9
17 | 1 | 0.0053507 | 0.001341 | 0 | 0 | 1 | 0.98013 | -0.38052 | 0.4 | 1 | 1.1 | 0.9
18 | 1 | 0 | 0 | 0 | 0 | 1 | 0.98061 | -0.37103 | 0.4 | 1 | 1.1 | 0.9
19 | 1 | 0.0077505 | 0.0019425 | 0 | 0 | 1 | 0.98139 | -0.35593 | 0.4 | 1 | 1.1 | 0.9
21 | 1 | 0 | 0 | 0 | 0 | 1 | 0.98162 | -0.35148 | 0.4 | 1 | 1.1 | 0.9
22 | 1 | 0 | 0 | 0 | 0 | 1 | 0.98245 | -0.33528 | 0.4 | 1 | 1.1 | 0.9
27 | 1 | 0 | 0 | 0 | 0 | 1 | 0.98295 | -0.32567 | 0.4 | 1 | 1.1 | 0.9
158 | 1 | 0.0037019 | 0.00092779 | 0 | 0 | 1 | 0.98281 | -0.32839 | 0.4 | 1 | 1.1 | 0.9
25 | 1 | 0 | 0 | 0 | 0 | 1 | 0.98315 | -0.3217 | 0.4 | 1 | 1.1 | 0.9
23 | 1 | 0.003491 | 0.00087492 | 0 | 0 | 1 | 0.9837 | -0.31115 | 0.4 | 1 | 1.1 | 0.9
24 | 1 | 0.0032563 | 0.00081611 | 0 | 0 | 1 | 0.98436 | -0.29838 | 0.4 | 1 | 1.1 | 0.9
26 | 1 | 0.011076 | 0.0027759 | 0 | 0 | 1 | 0.9851 | -0.28409 | 0.4 | 1 | 1.1 | 0.9
28 | 1 | 0.0028566 | 0.00071592 | 0 | 0 | 1 | 0.98603 | -0.26605 | 0.4 | 1 | 1.1 | 0.9
83 | 1 | 0.0029046 | 0.00072797 | 0 | 0 | 1 | 0.98773 | -0.23346 | 0.4 | 1 | 1.1 | 0.9
82 | 1 | 0.0079523 | 0.001993 | 0 | 0 | 1 | 0.98857 | -0.21734 | 0.4 | 1 | 1.1 | 0.9
31 | 1 | 0.016403 | 0.004111 | 0 | 0 | 1 | 0.97202 | -0.53957 | 0.4 | 1 | 1.1 | 0.9
32 | 1 | 0.0052047 | 0.0013044 | 0 | 0 | 1 | 0.97187 | -0.54256 | 0.4 | 1 | 1.1 | 0.9
33 | 1 | 0.0037923 | 0.00095044 | 0 | 0 | 1 | 0.97208 | -0.53832 | 0.4 | 1 | 1.1 | 0.9
34 | 1 | 0.012551 | 0.0031456 | 0 | 0 | 1 | 0.97175 | -0.54489 | 0.4 | 1 | 1.1 | 0.9
35 | 1 | 0.0032408 | 0.00081223 | 0 | 0 | 1 | 0.97217 | -0.53656 | 0.4 | 1 | 1.1 | 0.9
41 | 1 | 0.0027447 | 0.0006879 | 0 | 0 | 1 | 0.97218 | -0.53637 | 0.4 | 1 | 1.1 | 0.9
39 | 1 | 0 | 0 | 0 | 0 | 1 | 0.97228 | -0.53445 | 0.4 | 1 | 1.1 | 0.9
36 | 1 | 0.006407 | 0.0016057 | 0 | 0 | 1 | 0.97244 | -0.53128 | 0.4 | 1 | 1.1 | 0.9
37 | 1 | 0.0035194 | 0.00088206 | 0 | 0 | 1 | 0.97259 | -0.52836 | 0.4 | 1 | 1.1 | 0.9
38 | 1 | 0 | 0 | 0 | 0 | 1 | 0.97279 | -0.5244 | 0.4 | 1 | 1.1 | 0.9
92 | 1 | 0.0056517 | 0.0014165 | 0 | 0 | 1 | 0.9727 | -0.52616 | 0.4 | 1 | 1.1 | 0.9
42 | 1 | 0.0053589 | 0.0013431 | 0 | 0 | 1 | 0.97209 | -0.53815 | 0.4 | 1 | 1.1 | 0.9
93 | 1 | 0.0203 | 0.0050877 | 0 | 0 | 1 | 0.97203 | -0.53942 | 0.4 | 1 | 1.1 | 0.9
94 | 1 | 0.002477 | 0.0006208 | 0 | 0 | 1 | 0.97268 | -0.5265 | 0.4 | 1 | 1.1 | 0.9
43 | 1 | 0.0047364 | 0.0011871 | 0 | 0 | 1 | 0.97196 | -0.54068 | 0.4 | 1 | 1.1 | 0.9
95 | 1 | 0.0022299 | 0.00055887 | 0 | 0 | 1 | 0.97193 | -0.54123 | 0.4 | 1 | 1.1 | 0.9
96 | 1 | 0.0020775 | 0.00052066 | 0 | 0 | 1 | 0.9719 | -0.54189 | 0.4 | 1 | 1.1 | 0.9
44 | 1 | 0.0054346 | 0.001362 | 0 | 0 | 1 | 0.97183 | -0.54333 | 0.4 | 1 | 1.1 | 0.9
45 | 1 | 0.0063894 | 0.0016013 | 0 | 0 | 1 | 0.97178 | -0.54437 | 0.4 | 1 | 1.1 | 0.9
120 | 1 | 0.0049249 | 0.0012343 | 0 | 0 | 1 | 0.97185 | -0.54282 | 0.4 | 1 | 1.1 | 0.9
121 | 1 | 0.0021439 | 0.00053732 | 0 | 0 | 1 | 0.9719 | -0.54195 | 0.4 | 1 | 1.1 | 0.9
46 | 1 | 0.0079787 | 0.0019997 | 0 | 0 | 1 | 0.99335 | -0.1264 | 0.4 | 1 | 1.1 | 0.9
47 | 1 | 0 | 0 | 0 | 0 | 1 | 0.99366 | -0.12043 | 0.4 | 1 | 1.1 | 0.9
48 | 1 | 0 | 0 | 0 | 0 | 1 | 0.99342 | -0.12486 | 0.4 | 1 | 1.1 | 0.9
49 | 1 | 0.0046205 | 0.001158 | 0 | 0 | 1 | 0.99451 | -0.10416 | 0.4 | 1 | 1.1 | 0.9
71 | 1 | 0 | 0 | 0 | 0 | 1 | 0.99262 | -0.14022 | 0.4 | 1 | 1.1 | 0.9
60 | 1 | 0 | 0 | 0 | 0 | 1 | 0.99598 | -0.076019 | 0.4 | 1 | 1.1 | 0.9
116 | 1 | 0 | 0 | 0 | 0 | 1 | 0.99036 | -0.18388 | 0.4 | 1 | 1.1 | 0.9
127 | 1 | 0.0041339 | 0.0010361 | 0 | 0 | 1 | 0.99175 | -0.15684 | 0.4 | 1 | 1.1 | 0.9
68 | 1 | 0.0063507 | 0.0015916 | 0 | 0 | 1 | 0.98652 | -0.25753 | 0.4 | 1 | 1.1 | 0.9
69 | 1 | 0.0021019 | 0.00052679 | 0 | 0 | 1 | 0.98669 | -0.25423 | 0.4 | 1 | 1.1 | 0.9
63 | 1 | 0.0066093 | 0.0016564 | 0 | 0 | 1 | 0.99533 | -0.088328 | 0.4 | 1 | 1.1 | 0.9
59 | 1 | 0.0030458 | 0.00076336 | 0 | 0 | 1 | 0.99723 | -0.052315 | 0.4 | 1 | 1.1 | 0.9
50 | 1 | 0.0054032 | 0.0013542 | 0 | 0 | 1 | 0.99952 | -0.0092102 | 0.4 | 1 | 1.1 | 0.9
52 | 1 | 0 | 0 | 0 | 0 | 1 | 0.99957 | -0.0082665 | 0.4 | 1 | 1.1 | 0.9
51 | 1 | 0.0033753 | 0.00084593 | 0 | 0 | 1 | 0.99951 | -0.0095021 | 0.4 | 1 | 1.1 | 0.9
53 | 1 | 0 | 0 | 0 | 0 | 1 | 0.99964 | -0.0068772 | 0.4 | 1 | 1.1 | 0.9
57 | 1 | 0.0051199 | 0.0012832 | 0 | 0 | 1 | 0.99938 | -0.011964 | 0.4 | 1 | 1.1 | 0.9
54 | 1 | 0.0034908 | 0.00087488 | 0 | 0 | 1 | 0.99983 | -0.0032692 | 0.4 | 1 | 1.1 | 0.9
58 | 1 | 0.0032007 | 0.00080218 | 0 | 0 | 1 | 0.99933 | -0.012927 | 0.4 | 1 | 1.1 | 0.9
55 | 3 | 0.0045044 | 0.0011289 | 0 | 0 | 1 | 1 | 0 | 0.4 | 1 | 1.1 | 0.9
56 | 1 | 0.0021931 | 0.00054963 | 0 | 0 | 1 | 0.99857 | -0.027024 | 0.4 | 1 | 1.1 | 0.9
61 | 1 | 0.0020059 | 0.00050273 | 0 | 0 | 1 | 0.99486 | -0.097284 | 0.4 | 1 | 1.1 | 0.9
62 | 1 | 0.00282 | 0.00070676 | 0 | 0 | 1 | 0.99445 | -0.10512 | 0.4 | 1 | 1.1 | 0.9
64 | 1 | 0.0066606 | 0.0016693 | 0 | 0 | 1 | 0.99409 | -0.11195 | 0.4 | 1 | 1.1 | 0.9
65 | 1 | 0.0036422 | 0.00091283 | 0 | 0 | 1 | 0.99285 | -0.13556 | 0.4 | 1 | 1.1 | 0.9
78 | 1 | 0.0026252 | 0.00065795 | 0 | 0 | 1 | 0.99283 | -0.13597 | 0.4 | 1 | 1.1 | 0.9
79 | 1 | 0.0082236 | 0.002061 | 0 | 0 | 1 | 0.99254 | -0.14141 | 0.4 | 1 | 1.1 | 0.9
70 | 1 | 0.0061555 | 0.0015427 | 0 | 0 | 1 | 0.9867 | -0.25399 | 0.4 | 1 | 1.1 | 0.9
72 | 1 | 0 | 0 | 0 | 0 | 1 | 0.9868 | -0.25193 | 0.4 | 1 | 1.1 | 0.9
73 | 1 | 0.0036297 | 0.00090969 | 0 | 0 | 1 | 0.9865 | -0.25774 | 0.4 | 1 | 1.1 | 0.9
74 | 1 | 0.0056583 | 0.0014181 | 0 | 0 | 1 | 0.98848 | -0.21967 | 0.4 | 1 | 1.1 | 0.9
117 | 1 | 0.003948 | 0.00098947 | 0 | 0 | 1 | 0.98931 | -0.20417 | 0.4 | 1 | 1.1 | 0.9
114 | 1 | 0.0016017 | 0.00040141 | 0 | 0 | 1 | 0.99 | -0.19083 | 0.4 | 1 | 1.1 | 0.9
126 | 1 | 0.0028685 | 0.00071891 | 0 | 0 | 1 | 0.99112 | -0.16894 | 0.4 | 1 | 1.1 | 0.9
75 | 1 | 0.0059717 | 0.0014967 | 0 | 0 | 1 | 0.98516 | -0.28358 | 0.4 | 1 | 1.1 | 0.9
128 | 1 | 0 | 0 | 0 | 0 | 1 | 0.99021 | -0.18637 | 0.4 | 1 | 1.1 | 0.9
76 | 1 | 0.0047536 | 0.0011914 | 0 | 0 | 1 | 0.98369 | -0.31212 | 0.4 | 1 | 1.1 | 0.9
129 | 1 | 0.0047267 | 0.0011846 | 0 | 0 | 1 | 0.98994 | -0.19163 | 0.4 | 1 | 1.1 | 0.9
77 | 1 | 0.0052458 | 0.0013147 | 0 | 0 | 1 | 0.98262 | -0.33275 | 0.4 | 1 | 1.1 | 0.9
138 | 1 | 0 | 0 | 0 | 0 | 1 | 0.98031 | -0.3776 | 0.4 | 1 | 1.1 | 0.9
142 | 1 | 0 | 0 | 0 | 0 | 1 | 0.98026 | -0.37866 | 0.4 | 1 | 1.1 | 0.9
139 | 1 | 0.00065548 | 0.00016428 | 0 | 0 | 1 | 0.97856 | -0.41172 | 0.4 | 1 | 1.1 | 0.9
80 | 1 | 0.0039048 | 0.00097864 | 0 | 0 | 1 | 0.99224 | -0.14708 | 0.4 | 1 | 1.1 | 0.9
81 | 1 | 0 | 0 | 0 | 0 | 1 | 0.99183 | -0.15489 | 0.4 | 1 | 1.1 | 0.9
89 | 1 | 0.0026108 | 0.00065432 | 0 | 0 | 1 | 0.99152 | -0.16106 | 0.4 | 1 | 1.1 | 0.9
84 | 1 | 0 | 0 | 0 | 0 | 1 | 0.989 | -0.20909 | 0.4 | 1 | 1.1 | 0.9
88 | 1 | 0.0029239 | 0.00073281 | 0 | 0 | 1 | 0.99142 | -0.16292 | 0.4 | 1 | 1.1 | 0.9
85 | 1 | 0.006145 | 0.0015401 | 0 | 0 | 1 | 0.98889 | -0.21117 | 0.4 | 1 | 1.1 | 0.9
86 | 1 | 0.011951 | 0.0029951 | 0 | 0 | 1 | 0.99099 | -0.17134 | 0.4 | 1 | 1.1 | 0.9
87 | 1 | 0.0028051 | 0.00070303 | 0 | 0 | 1 | 0.99126 | -0.16609 | 0.4 | 1 | 1.1 | 0.9
97 | 1 | 0.0034751 | 0.00087095 | 0 | 0 | 1 | 0.984 | -0.30731 | 0.4 | 1 | 1.1 | 0.9
98 | 1 | 0 | 0 | 0 | 0 | 1 | 0.98406 | -0.30613 | 0.4 | 1 | 1.1 | 0.9
100 | 1 | 0 | 0 | 0 | 0 | 1 | 0.98401 | -0.30721 | 0.4 | 1 | 1.1 | 0.9
101 | 1 | 0.0038403 | 0.00096246 | 0 | 0 | 1 | 0.98396 | -0.30815 | 0.4 | 1 | 1.1 | 0.9
102 | 1 | 0.0023743 | 0.00059505 | 0 | 0 | 1 | 0.98466 | -0.29454 | 0.4 | 1 | 1.1 | 0.9
111 | 1 | 0.0028992 | 0.0007266 | 0 | 0 | 1 | 0.98387 | -0.3099 | 0.4 | 1 | 1.1 | 0.9
108 | 1 | 0.002306 | 0.00057793 | 0 | 0 | 1 | 0.9837 | -0.31333 | 0.4 | 1 | 1.1 | 0.9
104 | 1 | 0.0033951 | 0.0008509 | 0 | 0 | 1 | 0.98395 | -0.30845 | 0.4 | 1 | 1.1 | 0.9
106 | 1 | 0 | 0 | 0 | 0 | 1 | 0.98555 | -0.27714 | 0.4 | 1 | 1.1 | 0.9
109 | 1 | 0.002295 | 0.00057518 | 0 | 0 | 1 | 0.98347 | -0.31769 | 0.4 | 1 | 1.1 | 0.9
107 | 1 | 0 | 0 | 0 | 0 | 1 | 0.98648 | -0.25914 | 0.4 | 1 | 1.1 | 0.9
157 | 1 | 0.0026931 | 0.00067496 | 0 | 0 | 1 | 0.98499 | -0.28815 | 0.4 | 1 | 1.1 | 0.9
156 | 1 | 0.0035935 | 0.00090061 | 0 | 0 | 1 | 0.98501 | -0.28773 | 0.4 | 1 | 1.1 | 0.9
152 | 1 | 0.0029154 | 0.00073067 | 0 | 0 | 1 | 0.98735 | -0.24216 | 0.4 | 1 | 1.1 | 0.9
119 | 1 | 0 | 0 | 0 | 0 | 1 | 0.98743 | -0.24067 | 0.4 | 1 | 1.1 | 0.9
110 | 1 | 0.0032255 | 0.00080839 | 0 | 0 | 1 | 0.98333 | -0.32044 | 0.4 | 1 | 1.1 | 0.9
112 | 1 | 0.0078671 | 0.0019717 | 0 | 0 | 1 | 0.98932 | -0.20404 | 0.4 | 1 | 1.1 | 0.9
113 | 1 | 0.0079663 | 0.0019966 | 0 | 0 | 1 | 0.98925 | -0.20532 | 0.4 | 1 | 1.1 | 0.9
115 | 1 | 0.0098179 | 0.0024606 | 0 | 0 | 1 | 0.98889 | -0.21239 | 0.4 | 1 | 1.1 | 0.9
118 | 1 | 0.0028711 | 0.00071957 | 0 | 0 | 1 | 0.98825 | -0.22463 | 0.4 | 1 | 1.1 | 0.9
124 | 1 | 0.0021279 | 0.0005333 | 0 | 0 | 1 | 0.98713 | -0.24635 | 0.4 | 1 | 1.1 | 0.9
122 | 1 | 0.0018181 | 0.00045565 | 0 | 0 | 1 | 0.98681 | -0.25257 | 0.4 | 1 | 1.1 | 0.9
123 | 1 | 0.0020669 | 0.000518 | 0 | 0 | 1 | 0.98622 | -0.26411 | 0.4 | 1 | 1.1 | 0.9
125 | 1 | 0.0031066 | 0.00077859 | 0 | 0 | 1 | 0.98593 | -0.2697 | 0.4 | 1 | 1.1 | 0.9
155 | 1 | 0.005676 | 0.0014225 | 0 | 0 | 1 | 0.98543 | -0.27962 | 0.4 | 1 | 1.1 | 0.9
153 | 1 | 0.0037054 | 0.00092866 | 0 | 0 | 1 | 0.98524 | -0.28319 | 0.4 | 1 | 1.1 | 0.9
146 | 1 | 0.011175 | 0.0028008 | 0 | 0 | 1 | 0.98967 | -0.19693 | 0.4 | 1 | 1.1 | 0.9
147 | 1 | 0.0048027 | 0.0012037 | 0 | 0 | 1 | 0.98953 | -0.19972 | 0.4 | 1 | 1.1 | 0.9
130 | 1 | 0.0021335 | 0.00053471 | 0 | 0 | 1 | 0.97299 | -0.52126 | 0.4 | 1 | 1.1 | 0.9
131 | 1 | 0.020012 | 0.0050154 | 0 | 0 | 1 | 0.973 | -0.52101 | 0.4 | 1 | 1.1 | 0.9
132 | 1 | 0.0038037 | 0.0009533 | 0 | 0 | 1 | 0.97295 | -0.52199 | 0.4 | 1 | 1.1 | 0.9
133 | 1 | 0 | 0 | 0 | 0 | 1 | 0.97346 | -0.51184 | 0.4 | 1 | 1.1 | 0.9
135 | 1 | 0.0040221 | 0.001008 | 0 | 0 | 1 | 0.97337 | -0.51374 | 0.4 | 1 | 1.1 | 0.9
143 | 1 | 0.00091457 | 0.00022921 | 0 | 0 | 1 | 0.97538 | -0.47415 | 0.4 | 1 | 1.1 | 0.9
134 | 1 | 0.0075257 | 0.0018861 | 0 | 0 | 1 | 0.97291 | -0.52272 | 0.4 | 1 | 1.1 | 0.9
144 | 1 | 0.002042 | 0.00051178 | 0 | 0 | 1 | 0.97554 | -0.47088 | 0.4 | 1 | 1.1 | 0.9
136 | 1 | 0.0090348 | 0.0022643 | 0 | 0 | 1 | 0.97263 | -0.52828 | 0.4 | 1 | 1.1 | 0.9
137 | 1 | 0.0033243 | 0.00083314 | 0 | 0 | 1 | 0.97259 | -0.52898 | 0.4 | 1 | 1.1 | 0.9
149 | 1 | 0 | 0 | 0 | 0 | 1 | 0.9802 | -0.37972 | 0.4 | 1 | 1.1 | 0.9
140 | 1 | 0.00061698 | 0.00015463 | 0 | 0 | 1 | 0.97854 | -0.41208 | 0.4 | 1 | 1.1 | 0.9
141 | 1 | 0.0027491 | 0.00068899 | 0 | 0 | 1 | 0.97761 | -0.43028 | 0.4 | 1 | 1.1 | 0.9
148 | 1 | 0.00089142 | 0.00022341 | 0 | 0 | 1 | 0.97656 | -0.45085 | 0.4 | 1 | 1.1 | 0.9
145 | 1 | 0.003062 | 0.00076742 | 0 | 0 | 1 | 0.97608 | -0.4603 | 0.4 | 1 | 1.1 | 0.9
150 | 1 | 0.00075419 | 0.00018902 | 0 | 0 | 1 | 0.98016 | -0.38057 | 0.4 | 1 | 1.1 | 0.9
154 | 1 | 0.0053187 | 0.001333 | 0 | 0 | 1 | 0.98504 | -0.28714 | 0.4 | 1 | 1.1 | 0.9

## generator_data
GEN_BUS | PG | QG | QMAX | QMIN | VG | MBASE | GEN_STATUS | PMAX | PMIN
55 | 0.56038 | 0.14392 | 10 | -10 | 1 | 100 | 1 | 10 | 0

## branch_data
F_BUS | T_BUS | BR_R | BR_X | BR_B | RATE_A | RATE_B | RATE_C | TAP | SHIFT | BR_STATUS | ANGMIN | ANGMAX | P_in | Q_in | P_out | Q_out
1 | 2 | 2.4067 | 1.5403 | 4.0415e-09 | 0 | 0 | 0 | 0 | 0 | 1 | -90 | 90 | -0.0021388 | -0.00053604 | 0.0021389 | 0.00053573
2 | 4 | 1.459 | 0.93374 | 2.45e-09 | 0 | 0 | 0 | 0 | 0 | 1 | -90 | 90 | -0.0021389 | -0.00053573 | 0.002139 | 0.00053554
4 | 91 | 2.6744 | 1.7116 | 4.491e-09 | 0 | 0 | 0 | 0 | 0 | 1 | -90 | 90 | -0.0054163 | -0.001357 | 0.0054172 | 0.0013571
91 | 20 | 0.81221 | 0.51981 | 1.3639e-09 | 0 | 0 | 0 | 0 | 0 | 1 | -90 | 90 | -0.0085967 | -0.0021538 | 0.0085974 | 0.0021541
91 | 90 | 1.4288 | 0.9144 | 2.3993e-09 | 0 | 0 | 0 | 0 | 0 | 1 | -90 | 90 | 0.0031795 | 0.00079673 | -0.0031794 | -0.00079686
5 | 9 | 1.7987 | 1.1511 | 3.0205e-09 | 0 | 0 | 0 | 0 | 0 | 1 | -90 | 90 | -0.012651 | -0.0031716 | 0.012654 | 0.0031733
5 | 6 | 0.75465 | 0.48298 | 1.2673e-09 | 0 | 0 | 0 | 0 | 0 | 1 | -90 | 90 | 0.012651 | 0.0031716 | -0.012649 | -0.0031708
9 | 67 | 0.97055 | 0.62115 | 8.149e-09 | 0 | 0 | 0 | 0 | 0 | 1 | -90 | 90 | 0.12032 | 0.030281 | -0.12016 | -0.030181
9 | 66 | 0.49533 | 0.31701 | 4.159e-09 | 0 | 0 | 0 | 0 | 0 | 1 | -90 | 90 | -0.13297 | -0.033454 | 0.13307 | 0.033516
6 | 7 | 2.649 | 1.6954 | 4.4484e-09 | 0 | 0 | 0 | 0 | 0 | 1 | -90 | 90 | 0.0093045 | 0.0023325 | -0.009302 | -0.0023312
20 | 18 | 2.0429 | 1.3075 | 3.4306e-09 | 0 | 0 | 0 | 0 | 0 | 1 | -90 | 90 | -0.011535 | -0.0028904 | 0.011538 | 0.0028919
67 | 40 | 0.21327 | 0.13649 | 1.7907e-09 | 0 | 0 | 0 | 0 | 0 | 1 | -90 | 90 | 0.11576 | 0.029077 | -0.11573 | -0.029057
66 | 14 | 0.24798 | 0.15871 | 2.0821e-09 | 0 | 0 | 0 | 0 | 0 | 1 | -90 | 90 | -0.13573 | -0.034183 | 0.13578 | 0.034216
7 | 8 | 0.0070005 | 0.0044803 | 1.1756e-11 | 0 | 0 | 0 | 0 | 0 | 1 | -90 | 90 | 0.0071005 | 0.0017795 | -0.0071005 | -0.0017795
8 | 30 | 2.7352 | 1.7505 | 4.5932e-09 | 0 | 0 | 0 | 0 | 0 | 1 | -90 | 90 | 0.00467 | 0.0011703 | -0.0046694 | -0.0011703
30 | 29 | 0.16255 | 0.10403 | 2.7296e-10 | 0 | 0 | 0 | 0 | 0 | 1 | -90 | 90 | 0.0023164 | 0.00058056 | -0.0023164 | -0.00058058
40 | 38 | 0.41625 | 0.2664 | 3.495e-09 | 0 | 0 | 0 | 0 | 0 | 1 | -90 | 90 | 0.11573 | 0.029057 | -0.11566 | -0.029017
14 | 12 | 0.1687 | 0.10797 | 1.4165e-09 | 0 | 0 | 0 | 0 | 0 | 1 | -90 | 90 | -0.13814 | -0.034806 | 0.13818 | 0.034828
10 | 11 | 0.37118 | 0.23755 | 3.1165e-09 | 0 | 0 | 0 | 0 | 0 | 1 | -90 | 90 | -0.1454 | -0.036675 | 0.14549 | 0.036731
10 | 12 | 0.42771 | 0.27374 | 3.5912e-09 | 0 | 0 | 0 | 0 | 0 | 1 | -90 | 90 | 0.14078 | 0.035517 | -0.14068 | -0.035457
11 | 13 | 0.52241 | 0.33435 | 4.3864e-09 | 0 | 0 | 0 | 0 | 0 | 1 | -90 | 90 | -0.15022 | -0.037917 | 0.15035 | 0.038001
13 | 15 | 0.3134 | 0.20058 | 2.6314e-09 | 0 | 0 | 0 | 0 | 0 | 1 | -90 | 90 | -0.1581 | -0.039943 | 0.15819 | 0.039999
13 | 16 | 0.26473 | 0.16943 | 4.4455e-10 | 0 | 0 | 0 | 0 | 0 | 1 | -90 | 90 | 0.0077505 | 0.0019426 | -0.0077503 | -0.0019425
15 | 17 | 0.37483 | 0.23989 | 3.1472e-09 | 0 | 0 | 0 | 0 | 0 | 1 | -90 | 90 | -0.16653 | -0.042089 | 0.16665 | 0.042162
17 | 18 | 0.23902 | 0.15297 | 2.0069e-09 | 0 | 0 | 0 | 0 | 0 | 1 | -90 | 90 | -0.172 | -0.043503 | 0.17208 | 0.043553
18 | 19 | 0.35695 | 0.22845 | 2.9971e-09 | 0 | 0 | 0 | 0 | 0 | 1 | -90 | 90 | -0.18361 | -0.046445 | 0.18375 | 0.04653
19 | 21 | 0.101 | 0.064642 | 8.4806e-10 | 0 | 0 | 0 | 0 | 0 | 1 | -90 | 90 | -0.1915 | -0.048472 | 0.19154 | 0.048499
21 | 22 | 0.36794 | 0.23548 | 3.0893e-09 | 0 | 0 | 0 | 0 | 0 | 1 | -90 | 90 | -0.19154 | -0.048498 | 0.19169 | 0.048594
22 | 27 | 0.21872 | 0.13998 | 1.8364e-09 | 0 | 0 | 0 | 0 | 0 | 1 | -90 | 90 | -0.19169 | -0.048593 | 0.19178 | 0.04865
27 | 158 | 3.1802 | 2.0354 | 5.3405e-09 | 0 | 0 | 0 | 0 | 0 | 1 | -90 | 90 | 0.0037024 | 0.00092759 | -0.0037019 | -0.0009278
27 | 25 | 0.088703 | 0.05677 | 7.4478e-10 | 0 | 0 | 0 | 0 | 0 | 1 | -90 | 90 | -0.19548 | -0.049577 | 0.19552 | 0.049601
25 | 23 | 0.23579 | 0.1509 | 1.9797e-09 | 0 | 0 | 0 | 0 | 0 | 1 | -90 | 90 | -0.19552 | -0.049601 | 0.19561 | 0.049665
23 | 24 | 0.28064 | 0.17961 | 2.3563e-09 | 0 | 0 | 0 | 0 | 0 | 1 | -90 | 90 | -0.19911 | -0.050539 | 0.19923 | 0.050617
24 | 26 | 0.30947 | 0.19806 | 2.5984e-09 | 0 | 0 | 0 | 0 | 0 | 1 | -90 | 90 | -0.20248 | -0.051433 | 0.20262 | 0.051522
26 | 28 | 0.37075 | 0.23728 | 3.1129e-09 | 0 | 0 | 0 | 0 | 0 | 1 | -90 | 90 | -0.2137 | -0.054298 | 0.21389 | 0.054417
28 | 83 | 0.66281 | 0.4242 | 5.5652e-09 | 0 | 0 | 0 | 0 | 0 | 1 | -90 | 90 | -0.21674 | -0.055132 | 0.21708 | 0.05535
83 | 82 | 0.32436 | 0.20759 | 2.7234e-09 | 0 | 0 | 0 | 0 | 0 | 1 | -90 | 90 | -0.21999 | -0.056078 | 0.22016 | 0.056187
82 | 84 | 0.16016 | 0.1025 | 1.3447e-09 | 0 | 0 | 0 | 0 | 0 | 1 | -90 | 90 | -0.22811 | -0.05818 | 0.2282 | 0.058238
31 | 32 | 0.71246 | 0.45597 | 5.982e-09 | 0 | 0 | 0 | 0 | 0 | 1 | -90 | 90 | 0.017759 | 0.004452 | -0.017757 | -0.004451
31 | 33 | 0.15505 | 0.099232 | 1.3019e-09 | 0 | 0 | 0 | 0 | 0 | 1 | -90 | 90 | -0.034162 | -0.0085632 | 0.034164 | 0.0085644
32 | 34 | 0.7845 | 0.50208 | 1.3174e-09 | 0 | 0 | 0 | 0 | 0 | 1 | -90 | 90 | 0.012552 | 0.0031465 | -0.012551 | -0.0031458
33 | 35 | 0.19683 | 0.12597 | 1.6526e-09 | 0 | 0 | 0 | 0 | 0 | 1 | -90 | 90 | -0.037956 | -0.0095148 | 0.037959 | 0.0095167
35 | 41 | 0.018946 | 0.012125 | 1.5907e-10 | 0 | 0 | 0 | 0 | 0 | 1 | -90 | 90 | -0.0412 | -0.010329 | 0.0412 | 0.010329
41 | 39 | 0.18537 | 0.11864 | 1.5565e-09 | 0 | 0 | 0 | 0 | 0 | 1 | -90 | 90 | -0.043945 | -0.011017 | 0.043949 | 0.01102
39 | 42 | 0.47105 | 0.30147 | 3.9551e-09 | 0 | 0 | 0 | 0 | 0 | 1 | -90 | 90 | 0.033306 | 0.0083509 | -0.033301 | -0.0083475
39 | 93 | 1.0378 | 0.66416 | 1.7427e-09 | 0 | 0 | 0 | 0 | 0 | 1 | -90 | 90 | 0.020304 | 0.0050908 | -0.020299 | -0.0050879
39 | 38 | 0.43709 | 0.27974 | 3.67e-09 | 0 | 0 | 0 | 0 | 0 | 1 | -90 | 90 | -0.097559 | -0.024461 | 0.097606 | 0.024491
36 | 37 | 1.9369 | 1.2396 | 3.2525e-09 | 0 | 0 | 0 | 0 | 0 | 1 | -90 | 90 | -0.0064068 | -0.0016058 | 0.0064077 | 0.0016061
37 | 38 | 1.692 | 1.0829 | 2.8414e-09 | 0 | 0 | 0 | 0 | 0 | 1 | -90 | 90 | -0.0099271 | -0.0024882 | 0.0099289 | 0.0024891
38 | 92 | 0.92106 | 0.58948 | 1.5467e-09 | 0 | 0 | 0 | 0 | 0 | 1 | -90 | 90 | 0.0081292 | 0.0020376 | -0.0081286 | -0.0020373
92 | 94 | 0.57405 | 0.36739 | 9.6399e-10 | 0 | 0 | 0 | 0 | 0 | 1 | -90 | 90 | 0.002477 | 0.00062077 | -0.002477 | -0.00062083
42 | 43 | 0.38266 | 0.2449 | 3.213e-09 | 0 | 0 | 0 | 0 | 0 | 1 | -90 | 90 | 0.027942 | 0.0070044 | -0.027938 | -0.0070025
43 | 95 | 1.0545 | 0.6749 | 1.7708e-09 | 0 | 0 | 0 | 0 | 0 | 1 | -90 | 90 | 0.0022299 | 0.00055876 | -0.0022298 | -0.00055889
43 | 96 | 0.24384 | 0.15606 | 2.0473e-09 | 0 | 0 | 0 | 0 | 0 | 1 | -90 | 90 | 0.020972 | 0.0052567 | -0.020971 | -0.0052561
96 | 121 | 0.013356 | 0.0085476 | 1.1214e-10 | 0 | 0 | 0 | 0 | 0 | 1 | -90 | 90 | 0.018894 | 0.0047354 | -0.018894 | -0.0047354
44 | 45 | 0.69211 | 0.44295 | 3.4867e-09 | 0 | 0 | 0 | 0 | 0 | 1 | -90 | 90 | 0.0063895 | 0.0016013 | -0.0063892 | -0.0016014
44 | 120 | 0.18157 | 0.1162 | 1.5245e-09 | 0 | 0 | 0 | 0 | 0 | 1 | -90 | 90 | -0.011824 | -0.0029634 | 0.011824 | 0.0029634
120 | 121 | 0.22065 | 0.14122 | 1.8527e-09 | 0 | 0 | 0 | 0 | 0 | 1 | -90 | 90 | -0.016749 | -0.0041978 | 0.01675 | 0.0041981
46 | 47 | 3.3101 | 2.1185 | 5.5586e-09 | 0 | 0 | 0 | 0 | 0 | 1 | -90 | 90 | -0.0079787 | -0.0019997 | 0.007981 | 0.0020006
47 | 48 | 0.089 | 0.05696 | 7.4727e-10 | 0 | 0 | 0 | 0 | 0 | 1 | -90 | 90 | 0.22216 | 0.056493 | -0.22211 | -0.056462
47 | 49 | 0.31615 | 0.20234 | 2.6545e-09 | 0 | 0 | 0 | 0 | 0 | 1 | -90 | 90 | -0.23014 | -0.058493 | 0.23032 | 0.058609
48 | 71 | 0.30859 | 0.1975 | 2.5911e-09 | 0 | 0 | 0 | 0 | 0 | 1 | -90 | 90 | 0.22211 | 0.056463 | -0.22195 | -0.056358
49 | 60 | 0.53691 | 0.34362 | 4.5081e-09 | 0 | 0 | 0 | 0 | 0 | 1 | -90 | 90 | -0.23494 | -0.059766 | 0.23526 | 0.05997
71 | 116 | 2.1155 | 1.3539 | 3.5526e-09 | 0 | 0 | 0 | 0 | 0 | 1 | -90 | 90 | 0.09142 | 0.023104 | -0.091229 | -0.022982
71 | 127 | 0.56758 | 0.36325 | 4.7656e-09 | 0 | 0 | 0 | 0 | 0 | 1 | -90 | 90 | 0.13053 | 0.033253 | -0.13042 | -0.033187
60 | 63 | 0.18961 | 0.12135 | 1.5921e-09 | 0 | 0 | 0 | 0 | 0 | 1 | -90 | 90 | 0.29281 | 0.075084 | -0.29264 | -0.074972
60 | 59 | 0.20251 | 0.12961 | 1.7003e-09 | 0 | 0 | 0 | 0 | 0 | 1 | -90 | 90 | -0.52807 | -0.13505 | 0.52868 | 0.13544
116 | 117 | 1.3998 | 0.89589 | 2.3507e-09 | 0 | 0 | 0 | 0 | 0 | 1 | -90 | 90 | 0.063947 | 0.016134 | -0.063884 | -0.016095
116 | 114 | 1.1209 | 0.71737 | 1.8823e-09 | 0 | 0 | 0 | 0 | 0 | 1 | -90 | 90 | 0.027283 | 0.0068481 | -0.027273 | -0.0068425
127 | 126 | 0.42658 | 0.27301 | 3.5818e-09 | 0 | 0 | 0 | 0 | 0 | 1 | -90 | 90 | 0.12629 | 0.032151 | -0.12622 | -0.032104
68 | 69 | 2.2647 | 1.4494 | 3.803e-09 | 0 | 0 | 0 | 0 | 0 | 1 | -90 | 90 | -0.0063507 | -0.0015916 | 0.0063516 | 0.0015919
69 | 70 | 0.12222 | 0.078219 | 2.0523e-10 | 0 | 0 | 0 | 0 | 0 | 1 | -90 | 90 | -0.0084536 | -0.0021187 | 0.0084536 | 0.0021187
63 | 61 | 0.14103 | 0.090258 | 1.1841e-09 | 0 | 0 | 0 | 0 | 0 | 1 | -90 | 90 | 0.28603 | 0.073316 | -0.28591 | -0.073237
59 | 56 | 0.21536 | 0.13783 | 1.8082e-09 | 0 | 0 | 0 | 0 | 0 | 1 | -90 | 90 | -0.53173 | -0.13621 | 0.53238 | 0.13662
50 | 52 | 0.78209 | 0.50054 | 1.3133e-09 | 0 | 0 | 0 | 0 | 0 | 1 | -90 | 90 | -0.0054032 | -0.0013542 | 0.0054034 | 0.0013542
52 | 53 | 0.70875 | 0.4536 | 1.1902e-09 | 0 | 0 | 0 | 0 | 0 | 1 | -90 | 90 | -0.0087789 | -0.0022 | 0.0087795 | 0.0022002
52 | 51 | 1.6392 | 1.0491 | 2.7526e-09 | 0 | 0 | 0 | 0 | 0 | 1 | -90 | 90 | 0.0033755 | 0.00084578 | -0.0033753 | -0.00084593
53 | 57 | 2.7373 | 1.7519 | 4.5966e-09 | 0 | 0 | 0 | 0 | 0 | 1 | -90 | 90 | 0.0083228 | 0.002086 | -0.0083208 | -0.0020852
53 | 54 | 0.94513 | 0.60488 | 1.5871e-09 | 0 | 0 | 0 | 0 | 0 | 1 | -90 | 90 | -0.017102 | -0.0042863 | 0.017105 | 0.004288
57 | 58 | 1.3468 | 0.86193 | 2.2616e-09 | 0 | 0 | 0 | 0 | 0 | 1 | -90 | 90 | 0.0032009 | 0.00080205 | -0.0032007 | -0.00080218
54 | 55 | 0.71145 | 0.45532 | 1.1947e-09 | 0 | 0 | 0 | 0 | 0 | 1 | -90 | 90 | -0.020596 | -0.0051629 | 0.020599 | 0.0051648
55 | 56 | 0.2298 | 0.14707 | 1.9295e-09 | 0 | 0 | 0 | 0 | 0 | 1 | -90 | 90 | 0.53527 | 0.13762 | -0.53457 | -0.13717
61 | 62 | 0.12412 | 0.079434 | 1.0421e-09 | 0 | 0 | 0 | 0 | 0 | 1 | -90 | 90 | 0.2839 | 0.072734 | -0.28379 | -0.072665
62 | 64 | 0.10933 | 0.069973 | 9.1799e-10 | 0 | 0 | 0 | 0 | 0 | 1 | -90 | 90 | 0.28097 | 0.071958 | -0.28088 | -0.071899
64 | 65 | 0.3864 | 0.2473 | 3.2444e-09 | 0 | 0 | 0 | 0 | 0 | 1 | -90 | 90 | 0.27422 | 0.07023 | -0.27391 | -0.070029
65 | 78 | 0.0066878 | 0.0042802 | 5.6153e-11 | 0 | 0 | 0 | 0 | 0 | 1 | -90 | 90 | 0.27026 | 0.069117 | -0.27026 | -0.069113
78 | 79 | 0.091063 | 0.058281 | 7.646e-10 | 0 | 0 | 0 | 0 | 0 | 1 | -90 | 90 | 0.26763 | 0.068455 | -0.26756 | -0.06841
79 | 80 | 0.097813 | 0.0626 | 8.2127e-10 | 0 | 0 | 0 | 0 | 0 | 1 | -90 | 90 | 0.25934 | 0.066349 | -0.25927 | -0.066304
70 | 72 | 0.61539 | 0.39385 | 1.0334e-09 | 0 | 0 | 0 | 0 | 0 | 1 | -90 | 90 | -0.014609 | -0.0036615 | 0.014611 | 0.0036623
72 | 73 | 0.312 | 0.19968 | 5.2393e-10 | 0 | 0 | 0 | 0 | 0 | 1 | -90 | 90 | 0.081945 | 0.020844 | -0.081923 | -0.020829
72 | 74 | 1.4731 | 0.9428 | 2.4738e-09 | 0 | 0 | 0 | 0 | 0 | 1 | -90 | 90 | -0.096556 | -0.024506 | 0.096706 | 0.024602
73 | 75 | 1.452 | 0.92929 | 2.4383e-09 | 0 | 0 | 0 | 0 | 0 | 1 | -90 | 90 | 0.078293 | 0.01992 | -0.078195 | -0.019857
74 | 128 | 1.44 | 0.92163 | 2.4182e-09 | 0 | 0 | 0 | 0 | 0 | 1 | -90 | 90 | -0.10236 | -0.02602 | 0.10253 | 0.026125
117 | 118 | 1.5013 | 0.96084 | 2.5211e-09 | 0 | 0 | 0 | 0 | 0 | 1 | -90 | 90 | 0.059936 | 0.015105 | -0.059878 | -0.015068
114 | 112 | 2.2602 | 1.4465 | 3.7955e-09 | 0 | 0 | 0 | 0 | 0 | 1 | -90 | 90 | 0.025672 | 0.0064411 | -0.025656 | -0.0064311
126 | 128 | 0.62805 | 0.40195 | 3.164e-09 | 0 | 0 | 0 | 0 | 0 | 1 | -90 | 90 | 0.12335 | 0.031385 | -0.12324 | -0.031319
75 | 76 | 1.7325 | 1.1088 | 2.9094e-09 | 0 | 0 | 0 | 0 | 0 | 1 | -90 | 90 | 0.072224 | 0.018361 | -0.072125 | -0.018298
128 | 129 | 1.1151 | 0.71364 | 1.8725e-09 | 0 | 0 | 0 | 0 | 0 | 1 | -90 | 90 | 0.020714 | 0.0051946 | -0.020709 | -0.0051914
76 | 77 | 1.3385 | 0.85661 | 2.2476e-09 | 0 | 0 | 0 | 0 | 0 | 1 | -90 | 90 | 0.067371 | 0.017106 | -0.067304 | -0.017064
129 | 146 | 1.4571 | 0.93255 | 2.4469e-09 | 0 | 0 | 0 | 0 | 0 | 1 | -90 | 90 | 0.015983 | 0.0040068 | -0.015978 | -0.0040044
77 | 138 | 3.1459 | 2.0133 | 5.2827e-09 | 0 | 0 | 0 | 0 | 0 | 1 | -90 | 90 | 0.062058 | 0.015749 | -0.061925 | -0.015664
138 | 142 | 5.9853 | 3.8306 | 1.0051e-08 | 0 | 0 | 0 | 0 | 0 | 1 | -90 | 90 | 0.00075429 | 0.00018637 | -0.00075425 | -0.00018731
138 | 139 | 2.413 | 1.5443 | 4.0521e-09 | 0 | 0 | 0 | 0 | 0 | 1 | -90 | 90 | 0.06117 | 0.015478 | -0.06107 | -0.015414
142 | 149 | 6.048 | 3.8707 | 1.0156e-08 | 0 | 0 | 0 | 0 | 0 | 1 | -90 | 90 | 0.00075425 | 0.00018731 | -0.00075421 | -0.00018826
139 | 140 | 0.025743 | 0.016475 | 4.3229e-11 | 0 | 0 | 0 | 0 | 0 | 1 | -90 | 90 | 0.060415 | 0.01525 | -0.060414 | -0.01525
80 | 81 | 0.13674 | 0.087514 | 1.1481e-09 | 0 | 0 | 0 | 0 | 0 | 1 | -90 | 90 | 0.25536 | 0.065325 | -0.25527 | -0.065264
81 | 89 | 1.3406 | 0.85797 | 2.2512e-09 | 0 | 0 | 0 | 0 | 0 | 1 | -90 | 90 | 0.020303 | 0.0050927 | -0.020297 | -0.0050891
81 | 84 | 1.0287 | 0.65839 | 8.6376e-09 | 0 | 0 | 0 | 0 | 0 | 1 | -90 | 90 | 0.23496 | 0.060171 | -0.23435 | -0.059778
89 | 88 | 0.46211 | 0.29575 | 7.7601e-10 | 0 | 0 | 0 | 0 | 0 | 1 | -90 | 90 | 0.017686 | 0.0044347 | -0.017685 | -0.0044338
84 | 85 | 1.4791 | 0.94661 | 2.4838e-09 | 0 | 0 | 0 | 0 | 0 | 1 | -90 | 90 | 0.0061456 | 0.0015402 | -0.006145 | -0.0015401
88 | 87 | 0.94562 | 0.6052 | 1.588e-09 | 0 | 0 | 0 | 0 | 0 | 1 | -90 | 90 | 0.014761 | 0.003701 | -0.014759 | -0.0036997
86 | 87 | 1.9373 | 1.2399 | 3.2532e-09 | 0 | 0 | 0 | 0 | 0 | 1 | -90 | 90 | -0.011951 | -0.0029951 | 0.011954 | 0.0029967
97 | 98 | 1.4752 | 0.9441 | 2.4772e-09 | 0 | 0 | 0 | 0 | 0 | 1 | -90 | 90 | -0.0034751 | -0.00087096 | 0.0034753 | 0.00087084
98 | 100 | 0.435 | 0.2784 | 7.3048e-10 | 0 | 0 | 0 | 0 | 0 | 1 | -90 | 90 | 0.01073 | 0.0026887 | -0.01073 | -0.0026885
98 | 101 | 1.2115 | 0.77538 | 2.0345e-09 | 0 | 0 | 0 | 0 | 0 | 1 | -90 | 90 | 0.0072361 | 0.0018136 | -0.0072354 | -0.0018133
98 | 102 | 2.3469 | 1.502 | 3.9411e-09 | 0 | 0 | 0 | 0 | 0 | 1 | -90 | 90 | -0.021442 | -0.0053732 | 0.021454 | 0.0053804
100 | 111 | 4.0363 | 2.5833 | 6.7781e-09 | 0 | 0 | 0 | 0 | 0 | 1 | -90 | 90 | 0.0028995 | 0.00072619 | -0.0028991 | -0.00072661
100 | 108 | 3.3945 | 2.1725 | 5.7002e-09 | 0 | 0 | 0 | 0 | 0 | 1 | -90 | 90 | 0.0078302 | 0.0019623 | -0.007828 | -0.0019614
101 | 104 | 0.38355 | 0.24547 | 6.4408e-10 | 0 | 0 | 0 | 0 | 0 | 1 | -90 | 90 | 0.0033952 | 0.00085088 | -0.0033951 | -0.00085091
102 | 106 | 3.1788 | 2.0344 | 5.338e-09 | 0 | 0 | 0 | 0 | 0 | 1 | -90 | 90 | -0.023828 | -0.0059754 | 0.023848 | 0.0059876
108 | 109 | 3.4236 | 2.1911 | 5.7491e-09 | 0 | 0 | 0 | 0 | 0 | 1 | -90 | 90 | 0.005522 | 0.0013834 | -0.0055209 | -0.0013833
106 | 107 | 3.2928 | 2.1074 | 5.5295e-09 | 0 | 0 | 0 | 0 | 0 | 1 | -90 | 90 | -0.023848 | -0.0059875 | 0.023868 | 0.0060001
109 | 110 | 3.6933 | 2.3637 | 6.2021e-09 | 0 | 0 | 0 | 0 | 0 | 1 | -90 | 90 | 0.0032259 | 0.00080807 | -0.0032255 | -0.0008084
107 | 152 | 3.1121 | 1.9918 | 5.2261e-09 | 0 | 0 | 0 | 0 | 0 | 1 | -90 | 90 | -0.023868 | -0.0060001 | 0.023887 | 0.006012
157 | 156 | 0.67827 | 0.43409 | 1.139e-09 | 0 | 0 | 0 | 0 | 0 | 1 | -90 | 90 | -0.0026931 | -0.00067496 | 0.0026932 | 0.00067489
156 | 154 | 0.40515 | 0.25929 | 6.8035e-10 | 0 | 0 | 0 | 0 | 0 | 1 | -90 | 90 | -0.0062866 | -0.0015755 | 0.0062868 | 0.0015756
152 | 119 | 0.24308 | 0.15557 | 4.082e-10 | 0 | 0 | 0 | 0 | 0 | 1 | -90 | 90 | -0.026803 | -0.0067427 | 0.026805 | 0.0067439
119 | 124 | 0.82352 | 0.52705 | 1.3829e-09 | 0 | 0 | 0 | 0 | 0 | 1 | -90 | 90 | 0.030158 | 0.0075771 | -0.03015 | -0.007572
119 | 118 | 1.234 | 0.78975 | 2.0722e-09 | 0 | 0 | 0 | 0 | 0 | 1 | -90 | 90 | -0.056963 | -0.014321 | 0.057007 | 0.014349
112 | 113 | 0.31707 | 0.20293 | 5.3245e-10 | 0 | 0 | 0 | 0 | 0 | 1 | -90 | 90 | 0.017789 | 0.0044594 | -0.017787 | -0.0044588
113 | 115 | 3.155 | 2.0192 | 5.2982e-09 | 0 | 0 | 0 | 0 | 0 | 1 | -90 | 90 | 0.0098211 | 0.0024622 | -0.0098178 | -0.0024606
124 | 122 | 0.97081 | 0.62132 | 1.6303e-09 | 0 | 0 | 0 | 0 | 0 | 1 | -90 | 90 | 0.028022 | 0.0070387 | -0.028014 | -0.0070336
122 | 123 | 1.9249 | 1.232 | 3.2325e-09 | 0 | 0 | 0 | 0 | 0 | 1 | -90 | 90 | 0.026196 | 0.0065779 | -0.026181 | -0.006569
123 | 125 | 1.0113 | 0.64723 | 1.6983e-09 | 0 | 0 | 0 | 0 | 0 | 1 | -90 | 90 | 0.024115 | 0.006051 | -0.024108 | -0.006047
125 | 155 | 2.0583 | 1.3173 | 3.4565e-09 | 0 | 0 | 0 | 0 | 0 | 1 | -90 | 90 | 0.021002 | 0.0052684 | -0.020992 | -0.0052624
155 | 153 | 1.0134 | 0.64859 | 1.7018e-09 | 0 | 0 | 0 | 0 | 0 | 1 | -90 | 90 | 0.015316 | 0.0038399 | -0.015313 | -0.0038384
153 | 154 | 1.4822 | 0.94858 | 2.4889e-09 | 0 | 0 | 0 | 0 | 0 | 1 | -90 | 90 | 0.011608 | 0.0029097 | -0.011605 | -0.0029086
146 | 147 | 2.5498 | 1.6319 | 4.2818e-09 | 0 | 0 | 0 | 0 | 0 | 1 | -90 | 90 | 0.0048033 | 0.0012037 | -0.0048027 | -0.0012037
130 | 131 | 0.17366 | 0.11114 | 2.9162e-10 | 0 | 0 | 0 | 0 | 0 | 1 | -90 | 90 | -0.0059372 | -0.001488 | 0.0059372 | 0.001488
130 | 132 | 0.81698 | 0.52287 | 1.3719e-09 | 0 | 0 | 0 | 0 | 0 | 1 | -90 | 90 | 0.0038037 | 0.00095329 | -0.0038036 | -0.00095334
131 | 133 | 1.5007 | 0.96043 | 2.52e-09 | 0 | 0 | 0 | 0 | 0 | 1 | -90 | 90 | -0.025948 | -0.0065036 | 0.02596 | 0.0065106
133 | 135 | 0.33642 | 0.21531 | 5.6494e-10 | 0 | 0 | 0 | 0 | 0 | 1 | -90 | 90 | 0.02392 | 0.006 | -0.023918 | -0.0059987
133 | 143 | 3.2175 | 2.0592 | 5.4031e-09 | 0 | 0 | 0 | 0 | 0 | 1 | -90 | 90 | -0.04988 | -0.012511 | 0.04997 | 0.012567
135 | 134 | 1.9171 | 1.227 | 3.2194e-09 | 0 | 0 | 0 | 0 | 0 | 1 | -90 | 90 | 0.019896 | 0.0049906 | -0.019888 | -0.0049855
143 | 144 | 0.27518 | 0.17611 | 4.621e-10 | 0 | 0 | 0 | 0 | 0 | 1 | -90 | 90 | -0.050884 | -0.012797 | 0.050892 | 0.012802
134 | 136 | 1.909 | 1.2218 | 3.2058e-09 | 0 | 0 | 0 | 0 | 0 | 1 | -90 | 90 | 0.012362 | 0.0030993 | -0.012359 | -0.0030975
144 | 145 | 0.85495 | 0.54717 | 1.4357e-09 | 0 | 0 | 0 | 0 | 0 | 1 | -90 | 90 | -0.052934 | -0.013313 | 0.052961 | 0.01333
136 | 137 | 0.89831 | 0.57492 | 1.5085e-09 | 0 | 0 | 0 | 0 | 0 | 1 | -90 | 90 | 0.0033243 | 0.0008331 | -0.0033242 | -0.00083317
149 | 150 | 4.8464 | 3.1017 | 8.1384e-09 | 0 | 0 | 0 | 0 | 0 | 1 | -90 | 90 | 0.00075421 | 0.00018826 | -0.00075418 | -0.00018902
140 | 141 | 1.3116 | 0.8394 | 2.2025e-09 | 0 | 0 | 0 | 0 | 0 | 1 | -90 | 90 | 0.059797 | 0.015095 | -0.059745 | -0.015062
141 | 148 | 1.5506 | 0.99236 | 2.6038e-09 | 0 | 0 | 0 | 0 | 0 | 1 | -90 | 90 | 0.056996 | 0.014373 | -0.05694 | -0.014337
148 | 145 | 0.72217 | 0.46219 | 1.2127e-09 | 0 | 0 | 0 | 0 | 0 | 1 | -90 | 90 | 0.056048 | 0.014114 | -0.056023 | -0.014098