## bus_data
BUS_I | BUS_TYPE | Pd | Qd | Gs | Bs | area | Vm | Va | baseKV | zone | Vmax | Vmin
1 | 1 | 0.012388 | 0.0031048 | 0 | 0 | 1 | 0.99728 | -0.052361 | 0.4 | 1 | 1.1 | 0.9
2 | 1 | 0 | 0 | 0 | 0 | 1 | 0.99735 | -0.050884 | 0.4 | 1 | 1.1 | 0.9
4 | 1 | 0.010006 | 0.0025076 | 0 | 0 | 1 | 0.99717 | -0.054392 | 0.4 | 1 | 1.1 | 0.9
5 | 1 | 0.018862 | 0.0047271 | 0 | 0 | 1 | 0.99771 | -0.044011 | 0.4 | 1 | 1.1 | 0.9
9 | 1 | 0 | 0 | 0 | 0 | 1 | 0.99693 | -0.058946 | 0.4 | 1 | 1.1 | 0.9
18 | 1 | 0.037812 | 0.0094765 | 0 | 0 | 1 | 0.99799 | -0.038535 | 0.4 | 1 | 1.1 | 0.9
6 | 1 | 0 | 0 | 0 | 0 | 1 | 0.99575 | -0.081614 | 0.4 | 1 | 1.1 | 0.9
8 | 1 | 0 | 0 | 0 | 0 | 1 | 0.99706 | -0.056402 | 0.4 | 1 | 1.1 | 0.9
21 | 1 | 0.041307 | 0.010353 | 0 | 0 | 1 | 0.9945 | -0.10585 | 0.4 | 1 | 1.1 | 0.9
12 | 1 | 0.078376 | 0.019643 | 0 | 0 | 1 | 0.99827 | -0.033175 | 0.4 | 1 | 1.1 | 0.9
10 | 1 | 0 | 0 | 0 | 0 | 1 | 0.99636 | -0.069978 | 0.4 | 1 | 1.1 | 0.9
11 | 1 | 0.020272 | 0.0050807 | 0 | 0 | 1 | 0.99618 | -0.073543 | 0.4 | 1 | 1.1 | 0.9
19 | 1 | 0.011526 | 0.0028886 | 0 | 0 | 1 | 0.99834 | -0.031925 | 0.4 | 1 | 1.1 | 0.9
22 | 1 | 0.035248 | 0.008834 | 0 | 0 | 1 | 0.99422 | -0.11113 | 0.4 | 1 | 1.1 | 0.9
13 | 1 | 0.032579 | 0.008165 | 0 | 0 | 1 | 0.99867 | -0.025503 | 0.4 | 1 | 1.1 | 0.9
14 | 1 | 0.043238 | 0.010836 | 0 | 0 | 1 | 0.99955 | -0.0087015 | 0.4 | 1 | 1.1 | 0.9
15 | 3 | 0.053785 | 0.01348 | 0 | 0 | 1 | 1 | 0 | 0.4 | 1 | 1.1 | 0.9
16 | 1 | 0.016885 | 0.0042319 | 0 | 0 | 1 | 0.99989 | -0.0020479 | 0.4 | 1 | 1.1 | 0.9
17 | 1 | 0.0066325 | 0.0016623 | 0 | 0 | 1 | 0.99963 | -0.0070933 | 0.4 | 1 | 1.1 | 0.9
20 | 1 | 0.019329 | 0.0048444 | 0 | 0 | 1 | 0.99896 | -0.019996 | 0.4 | 1 | 1.1 | 0.9

## generator_data
GEN_BUS | PG | QG | QMAX | QMIN | VG | MBASE | GEN_STATUS | PMAX | PMIN
15 | 0.4391 | 0.11038 | 10 | -10 | 1 | 100 | 1 | 10 | 0

## branch_data
F_BUS | T_BUS | BR_R | BR_X | BR_B | RATE_A | RATE_B | RATE_C | TAP | SHIFT | BR_STATUS | ANGMIN | ANGMAX | P_in | Q_in | P_out | Q_out
1 | 2 | 0.53156 | 0.3402 | 8.9263e-10 | 0 | 0 | 0 | 0 | 0 | 1 | -90 | 90 | -0.012388 | -0.0031048 | 0.012389 | 0.0031053
2 | 4 | 0.5165 | 0.33056 | 8.6734e-10 | 0 | 0 | 0 | 0 | 0 | 1 | -90 | 90 | 0.030301 | 0.0076026 | -0.030296 | -0.0075994
2 | 5 | 0.71845 | 0.45981 | 1.2065e-09 | 0 | 0 | 0 | 0 | 0 | 1 | -90 | 90 | -0.04269 | -0.010708 | 0.042704 | 0.010717
4 | 9 | 1.0009 | 0.64055 | 1.6807e-09 | 0 | 0 | 0 | 0 | 0 | 1 | -90 | 90 | 0.020291 | 0.0050918 | -0.020286 | -0.0050892
5 | 18 | 0.39721 | 0.25421 | 6.6702e-10 | 0 | 0 | 0 | 0 | 0 | 1 | -90 | 90 | -0.061566 | -0.015444 | 0.061582 | 0.015454
9 | 10 | 2.423 | 1.5508 | 4.0689e-09 | 0 | 0 | 0 | 0 | 0 | 1 | -90 | 90 | 0.020286 | 0.0050892 | -0.020276 | -0.0050827
18 | 19 | 0.29712 | 0.19016 | 4.9894e-10 | 0 | 0 | 0 | 0 | 0 | 1 | -90 | 90 | -0.099394 | -0.024931 | 0.099425 | 0.024951
6 | 8 | 1.4655 | 0.93795 | 2.461e-09 | 0 | 0 | 0 | 0 | 0 | 1 | -90 | 90 | -0.076653 | -0.019249 | 0.076745 | 0.019307
6 | 21 | 1.405 | 0.89923 | 2.3594e-09 | 0 | 0 | 0 | 0 | 0 | 1 | -90 | 90 | 0.076653 | 0.019249 | -0.076565 | -0.019192
8 | 12 | 1.3536 | 0.8663 | 2.273e-09 | 0 | 0 | 0 | 0 | 0 | 1 | -90 | 90 | -0.076745 | -0.019307 | 0.076831 | 0.019362
21 | 22 | 0.66367 | 0.42475 | 1.1145e-09 | 0 | 0 | 0 | 0 | 0 | 1 | -90 | 90 | 0.035257 | 0.0088396 | -0.035248 | -0.008834
12 | 13 | 0.22128 | 0.14162 | 7.4319e-10 | 0 | 0 | 0 | 0 | 0 | 1 | -90 | 90 | -0.15521 | -0.039005 | 0.15526 | 0.039041
10 | 11 | 0.7822 | 0.50061 | 1.3135e-09 | 0 | 0 | 0 | 0 | 0 | 1 | -90 | 90 | 0.020276 | 0.0050827 | -0.020272 | -0.0050807
19 | 20 | 0.48099 | 0.30783 | 8.0771e-10 | 0 | 0 | 0 | 0 | 0 | 1 | -90 | 90 | -0.11095 | -0.027839 | 0.11101 | 0.02788
13 | 14 | 0.40091 | 0.25658 | 1.3465e-09 | 0 | 0 | 0 | 0 | 0 | 1 | -90 | 90 | -0.18784 | -0.047206 | 0.18799 | 0.047303
14 | 15 | 0.16895 | 0.10813 | 5.6743e-10 | 0 | 0 | 0 | 0 | 0 | 1 | -90 | 90 | -0.23123 | -0.058139 | 0.23133 | 0.0582
15 | 16 | 0.05971 | 0.038214 | 2.0054e-10 | 0 | 0 | 0 | 0 | 0 | 1 | -90 | 90 | 0.15399 | 0.0387 | -0.15397 | -0.03869
16 | 17 | 0.1652 | 0.10573 | 2.7742e-10 | 0 | 0 | 0 | 0 | 0 | 1 | -90 | 90 | 0.13709 | 0.034459 | -0.13706 | -0.034437
17 | 20 | 0.44359 | 0.2839 | 7.4491e-10 | 0 | 0 | 0 | 0 | 0 | 1 | -90 | 90 | 0.13042 | 0.032775 | -0.13034 | -0.032724