## bus_data
BUS_I | BUS_TYPE | Pd | Qd | Gs | Bs | area | Vm | Va | baseKV | zone | Vmax | Vmin
1 | 1 | 0.011662 | 0.0029229 | 0 | 0 | 1 | 0.9707 | -0.56485 | 0.4 | 1 | 1.1 | 0.9
2 | 1 | 0 | 0 | 0 | 0 | 1 | 0.97185 | -0.54218 | 0.4 | 1 | 1.1 | 0.9
3 | 1 | 0 | 0 | 0 | 0 | 1 | 0.97221 | -0.53505 | 0.4 | 1 | 1.1 | 0.9
47 | 1 | 0 | 0 | 0 | 0 | 1 | 0.97398 | -0.50014 | 0.4 | 1 | 1.1 | 0.9
48 | 1 | 0.0093877 | 0.0023528 | 0 | 0 | 1 | 0.97142 | -0.55061 | 0.4 | 1 | 1.1 | 0.9
49 | 1 | 0 | 0 | 0 | 0 | 1 | 0.97137 | -0.55174 | 0.4 | 1 | 1.1 | 0.9
50 | 1 | 0 | 0 | 0 | 0 | 1 | 0.97111 | -0.5568 | 0.4 | 1 | 1.1 | 0.9
45 | 1 | 0.0093384 | 0.0023404 | 0 | 0 | 1 | 0.97488 | -0.48241 | 0.4 | 1 | 1.1 | 0.9
4 | 1 | 0.02762 | 0.0069223 | 0 | 0 | 1 | 0.97693 | -0.44201 | 0.4 | 1 | 1.1 | 0.9
6 | 1 | 0 | 0 | 0 | 0 | 1 | 0.97703 | -0.4401 | 0.4 | 1 | 1.1 | 0.9
7 | 1 | 0 | 0 | 0 | 0 | 1 | 0.97972 | -0.38737 | 0.4 | 1 | 1.1 | 0.9
9 | 1 | 0 | 0 | 0 | 0 | 1 | 0.97599 | -0.46058 | 0.4 | 1 | 1.1 | 0.9
11 | 1 | 0 | 0 | 0 | 0 | 1 | 0.98378 | -0.30834 | 0.4 | 1 | 1.1 | 0.9
10 | 1 | 0.033398 | 0.0083704 | 0 | 0 | 1 | 0.97478 | -0.48428 | 0.4 | 1 | 1.1 | 0.9
18 | 1 | 0 | 0 | 0 | 0 | 1 | 0.98792 | -0.22879 | 0.4 | 1 | 1.1 | 0.9
21 | 1 | 0.0036569 | 0.00091651 | 0 | 0 | 1 | 0.97863 | -0.40842 | 0.4 | 1 | 1.1 | 0.9
24 | 1 | 0.0025707 | 0.00064427 | 0 | 0 | 1 | 0.98711 | -0.24437 | 0.4 | 1 | 1.1 | 0.9
16 | 1 | 0.0046704 | 0.0011705 | 0 | 0 | 1 | 0.9932 | -0.12801 | 0.4 | 1 | 1.1 | 0.9
20 | 1 | 0.00080606 | 0.00020202 | 0 | 0 | 1 | 0.97758 | -0.42891 | 0.4 | 1 | 1.1 | 0.9
12 | 1 | 0.018239 | 0.004571 | 0 | 0 | 1 | 0.9702 | -0.57426 | 0.4 | 1 | 1.1 | 0.9
13 | 1 | 0.013744 | 0.0034445 | 0 | 0 | 1 | 0.97074 | -0.56364 | 0.4 | 1 | 1.1 | 0.9
14 | 1 | 0.0049587 | 0.0012428 | 0 | 0 | 1 | 0.97119 | -0.55455 | 0.4 | 1 | 1.1 | 0.9
27 | 1 | 0.0054034 | 0.0013542 | 0 | 0 | 1 | 0.97222 | -0.53427 | 0.4 | 1 | 1.1 | 0.9
28 | 1 | 0 | 0 | 0 | 0 | 1 | 0.97268 | -0.52526 | 0.4 | 1 | 1.1 | 0.9
15 | 1 | 0.0028623 | 0.00071736 | 0 | 0 | 1 | 0.99887 | -0.021098 | 0.4 | 1 | 1.1 | 0.9
17 | 3 | 0.008857 | 0.0022198 | 0 | 0 | 1 | 1 | 0 | 0.4 | 1 | 1.1 | 0.9
19 | 1 | 0.0013636 | 0.00034176 | 0 | 0 | 1 | 0.9998 | -0.0039184 | 0.4 | 1 | 1.1 | 0.9
33 | 1 | 0.0039923 | 0.0010006 | 0 | 0 | 1 | 0.99958 | -0.0079994 | 0.4 | 1 | 1.1 | 0.9
38 | 1 | 0.0026346 | 0.0006603 | 0 | 0 | 1 | 0.98601 | -0.26554 | 0.4 | 1 | 1.1 | 0.9
34 | 1 | 0.0020322 | 0.00050932 | 0 | 0 | 1 | 0.99938 | -0.011938 | 0.4 | 1 | 1.1 | 0.9
22 | 1 | 0.010362 | 0.0025969 | 0 | 0 | 1 | 0.97633 | -0.4534 | 0.4 | 1 | 1.1 | 0.9
23 | 1 | 0.02093 | 0.0052456 | 0 | 0 | 1 | 0.97489 | -0.48159 | 0.4 | 1 | 1.1 | 0.9
25 | 1 | 0.0099638 | 0.0024972 | 0 | 0 | 1 | 0.97465 | -0.4864 | 0.4 | 1 | 1.1 | 0.9
26 | 1 | 0.0015762 | 0.00039504 | 0 | 0 | 1 | 0.9737 | -0.50517 | 0.4 | 1 | 1.1 | 0.9
36 | 1 | 0.0023722 | 0.00059452 | 0 | 0 | 1 | 0.98304 | -0.32306 | 0.4 | 1 | 1.1 | 0.9
29 | 1 | 0.010845 | 0.002718 | 0 | 0 | 1 | 0.97346 | -0.50979 | 0.4 | 1 | 1.1 | 0.9
30 | 1 | 0.0041523 | 0.0010407 | 0 | 0 | 1 | 0.97298 | -0.51935 | 0.4 | 1 | 1.1 | 0.9
31 | 1 | 0.0073331 | 0.0018378 | 0 | 0 | 1 | 0.97245 | -0.52977 | 0.4 | 1 | 1.1 | 0.9
32 | 1 | 0.0084552 | 0.0021191 | 0 | 0 | 1 | 0.97248 | -0.52921 | 0.4 | 1 | 1.1 | 0.9
57 | 1 | 0.0054248 | 0.0013596 | 0 | 0 | 1 | 0.97225 | -0.53364 | 0.4 | 1 | 1.1 | 0.9
58 | 1 | 0.0092196 | 0.0023107 | 0 | 0 | 1 | 0.97221 | -0.53448 | 0.4 | 1 | 1.1 | 0.9
35 | 1 | 0.002836 | 0.00071078 | 0 | 0 | 1 | 0.99929 | -0.013609 | 0.4 | 1 | 1.1 | 0.9
37 | 1 | 0.0026433 | 0.00066247 | 0 | 0 | 1 | 0.98241 | -0.33513 | 0.4 | 1 | 1.1 | 0.9
39 | 1 | 0.0029531 | 0.00074012 | 0 | 0 | 1 | 0.98134 | -0.35608 | 0.4 | 1 | 1.1 | 0.9
40 | 1 | 0.0028103 | 0.00070433 | 0 | 0 | 1 | 0.98059 | -0.37056 | 0.4 | 1 | 1.1 | 0.9
41 | 1 | 0.002223 | 0.00055715 | 0 | 0 | 1 | 0.98054 | -0.37149 | 0.4 | 1 | 1.1 | 0.9
55 | 1 | 0 | 0 | 0 | 0 | 1 | 0.97967 | -0.38861 | 0.4 | 1 | 1.1 | 0.9
53 | 1 | 0.0049491 | 0.0012404 | 0 | 0 | 1 | 0.97849 | -0.41158 | 0.4 | 1 | 1.1 | 0.9
42 | 1 | 0.0033443 | 0.00083817 | 0 | 0 | 1 | 0.9763 | -0.45459 | 0.4 | 1 | 1.1 | 0.9
43 | 1 | 0.0075526 | 0.0018929 | 0 | 0 | 1 | 0.97556 | -0.46914 | 0.4 | 1 | 1.1 | 0.9
44 | 1 | 0.021964 | 0.0055046 | 0 | 0 | 1 | 0.97662 | -0.44833 | 0.4 | 1 | 1.1 | 0.9
46 | 1 | 0.0014359 | 0.00035987 | 0 | 0 | 1 | 0.97774 | -0.42632 | 0.4 | 1 | 1.1 | 0.9
51 | 1 | 0.0015361 | 0.00038499 | 0 | 0 | 1 | 0.97796 | -0.42196 | 0.4 | 1 | 1.1 | 0.9
56 | 1 | 0.0012184 | 0.00030536 | 0 | 0 | 1 | 0.97819 | -0.41757 | 0.4 | 1 | 1.1 | 0.9
52 | 1 | 0.002581 | 0.00064686 | 0 | 0 | 1 | 0.9711 | -0.55707 | 0.4 | 1 | 1.1 | 0.9
54 | 1 | 0.0013274 | 0.00033268 | 0 | 0 | 1 | 0.9784 | -0.41333 | 0.4 | 1 | 1.1 | 0.9

## generator_data
GEN_BUS | PG | QG | QMAX | QMIN | VG | MBASE | GEN_STATUS | PMAX | PMIN
17 | 0.32414 | 0.083912 | 10 | -10 | 1 | 100 | 1 | 10 | 0

## branch_data
F_BUS | T_BUS | BR_R | BR_X | BR_B | RATE_A | RATE_B | RATE_C | TAP | SHIFT | BR_STATUS | ANGMIN | ANGMAX | P_in | Q_in | P_out | Q_out
1 | 2 | 8.2177 | 5.2593 | 1.38e-08 | 0 | 0 | 0 | 0 | 0 | 1 | -90 | 90 | -0.011662 | -0.002923 | 0.011675 | 0.0029298
2 | 3 | 2.5871 | 1.6558 | 4.3445e-09 | 0 | 0 | 0 | 0 | 0 | 1 | -90 | 90 | -0.011675 | -0.0029298 | 0.011679 | 0.0029319
3 | 47 | 6.2688 | 4.012 | 1.0527e-08 | 0 | 0 | 0 | 0 | 0 | 1 | -90 | 90 | -0.023657 | -0.0059352 | 0.023696 | 0.0059595
3 | 48 | 5.4988 | 3.5192 | 9.234e-09 | 0 | 0 | 0 | 0 | 0 | 1 | -90 | 90 | 0.011978 | 0.0030034 | -0.011969 | -0.0029986
47 | 45 | 3.1902 | 2.0418 | 5.3573e-09 | 0 | 0 | 0 | 0 | 0 | 1 | -90 | 90 | -0.023696 | -0.0059594 | 0.023716 | 0.0059718
48 | 49 | 1.8624 | 1.1919 | 3.1274e-09 | 0 | 0 | 0 | 0 | 0 | 1 | -90 | 90 | 0.0025817 | 0.00064572 | -0.0025815 | -0.00064592
49 | 50 | 8.2726 | 5.2944 | 1.3892e-08 | 0 | 0 | 0 | 0 | 0 | 1 | -90 | 90 | 0.0025815 | 0.00064593 | -0.0025809 | -0.00064684
50 | 52 | 0.44401 | 0.28417 | 7.4562e-10 | 0 | 0 | 0 | 0 | 0 | 1 | -90 | 90 | 0.0025809 | 0.00064684 | -0.0025809 | -0.00064689
45 | 43 | 1.7159 | 1.0982 | 2.8814e-09 | 0 | 0 | 0 | 0 | 0 | 1 | -90 | 90 | -0.033054 | -0.0083123 | 0.033075 | 0.0083254
4 | 6 | 0.29471 | 0.18861 | 4.949e-10 | 0 | 0 | 0 | 0 | 0 | 1 | -90 | 90 | -0.02762 | -0.0069225 | 0.027622 | 0.006924
6 | 7 | 3.708 | 2.3731 | 6.2267e-09 | 0 | 0 | 0 | 0 | 0 | 1 | -90 | 90 | -0.06109 | -0.015339 | 0.061244 | 0.015437
6 | 9 | 2.6204 | 1.677 | 4.4003e-09 | 0 | 0 | 0 | 0 | 0 | 1 | -90 | 90 | 0.033468 | 0.0084148 | -0.033435 | -0.0083943
7 | 11 | 5.5952 | 3.5809 | 9.3959e-09 | 0 | 0 | 0 | 0 | 0 | 1 | -90 | 90 | -0.061244 | -0.015436 | 0.061477 | 0.015584
9 | 10 | 3.0267 | 1.9371 | 5.0826e-09 | 0 | 0 | 0 | 0 | 0 | 1 | -90 | 90 | 0.033435 | 0.0083944 | -0.033398 | -0.0083707
11 | 18 | 1.7671 | 1.131 | 8.9024e-09 | 0 | 0 | 0 | 0 | 0 | 1 | -90 | 90 | -0.19791 | -0.050302 | 0.19867 | 0.050789
11 | 21 | 3.1972 | 2.0462 | 1.6107e-08 | 0 | 0 | 0 | 0 | 0 | 1 | -90 | 90 | 0.13643 | 0.034719 | -0.13578 | -0.034301
18 | 24 | 0.7202 | 0.46093 | 3.6282e-09 | 0 | 0 | 0 | 0 | 0 | 1 | -90 | 90 | 0.095527 | 0.024328 | -0.095456 | -0.024283
18 | 16 | 1.5251 | 0.97608 | 7.6833e-09 | 0 | 0 | 0 | 0 | 0 | 1 | -90 | 90 | -0.2942 | -0.075116 | 0.29564 | 0.076037
21 | 20 | 0.66861 | 0.42791 | 3.3683e-09 | 0 | 0 | 0 | 0 | 0 | 1 | -90 | 90 | 0.13212 | 0.033385 | -0.13199 | -0.033303
24 | 38 | 1.0043 | 0.64275 | 5.0595e-09 | 0 | 0 | 0 | 0 | 0 | 1 | -90 | 90 | 0.092885 | 0.023638 | -0.09279 | -0.023578
16 | 15 | 1.6098 | 1.0303 | 8.1098e-09 | 0 | 0 | 0 | 0 | 0 | 1 | -90 | 90 | -0.30031 | -0.077207 | 0.30188 | 0.07821
20 | 22 | 0.80228 | 0.51346 | 4.0417e-09 | 0 | 0 | 0 | 0 | 0 | 1 | -90 | 90 | 0.13118 | 0.033101 | -0.13103 | -0.033003
12 | 13 | 2.4567 | 1.5723 | 4.1254e-09 | 0 | 0 | 0 | 0 | 0 | 1 | -90 | 90 | -0.018238 | -0.0045713 | 0.018247 | 0.0045768
13 | 14 | 1.2014 | 0.76888 | 2.0174e-09 | 0 | 0 | 0 | 0 | 0 | 1 | -90 | 90 | -0.03199 | -0.0080214 | 0.032004 | 0.0080301
14 | 27 | 2.3238 | 1.4872 | 7.8046e-09 | 0 | 0 | 0 | 0 | 0 | 1 | -90 | 90 | -0.036963 | -0.0092729 | 0.036998 | 0.009295
27 | 28 | 0.90159 | 0.57702 | 4.5421e-09 | 0 | 0 | 0 | 0 | 0 | 1 | -90 | 90 | -0.042402 | -0.010649 | 0.04242 | 0.010661
28 | 30 | 0.34439 | 0.22041 | 1.735e-09 | 0 | 0 | 0 | 0 | 0 | 1 | -90 | 90 | -0.072861 | -0.018293 | 0.072882 | 0.018306
28 | 31 | 0.86945 | 0.55645 | 1.46e-09 | 0 | 0 | 0 | 0 | 0 | 1 | -90 | 90 | 0.021985 | 0.005513 | -0.02198 | -0.0055101
28 | 32 | 1.9799 | 1.2671 | 3.3248e-09 | 0 | 0 | 0 | 0 | 0 | 1 | -90 | 90 | 0.0084565 | 0.0021199 | -0.0084549 | -0.0021192
15 | 17 | 0.3168 | 0.20275 | 1.596e-09 | 0 | 0 | 0 | 0 | 0 | 1 | -90 | 90 | -0.30474 | -0.078928 | 0.30506 | 0.079129
17 | 19 | 1.7169 | 1.0988 | 2.8831e-09 | 0 | 0 | 0 | 0 | 0 | 1 | -90 | 90 | 0.010229 | 0.0025638 | -0.010227 | -0.0025629
19 | 33 | 2.0625 | 1.32 | 3.4635e-09 | 0 | 0 | 0 | 0 | 0 | 1 | -90 | 90 | 0.0088634 | 0.0022211 | -0.0088617 | -0.0022203
33 | 34 | 3.6208 | 2.3173 | 6.0803e-09 | 0 | 0 | 0 | 0 | 0 | 1 | -90 | 90 | 0.0048694 | 0.0012198 | -0.0048685 | -0.0012198
38 | 36 | 2.7978 | 1.7906 | 1.4095e-08 | 0 | 0 | 0 | 0 | 0 | 1 | -90 | 90 | 0.090156 | 0.022918 | -0.089907 | -0.02276
34 | 35 | 2.6373 | 1.6878 | 4.4287e-09 | 0 | 0 | 0 | 0 | 0 | 1 | -90 | 90 | 0.0028363 | 0.00071048 | -0.002836 | -0.00071078
22 | 23 | 1.0002 | 0.64012 | 5.0387e-09 | 0 | 0 | 0 | 0 | 0 | 1 | -90 | 90 | 0.12067 | 0.030406 | -0.12051 | -0.030303
23 | 25 | 0.20636 | 0.13207 | 1.0396e-09 | 0 | 0 | 0 | 0 | 0 | 1 | -90 | 90 | 0.099576 | 0.025057 | -0.099553 | -0.025043
25 | 26 | 0.89368 | 0.57195 | 4.5022e-09 | 0 | 0 | 0 | 0 | 0 | 1 | -90 | 90 | 0.089589 | 0.022545 | -0.089509 | -0.022495
26 | 29 | 0.22353 | 0.14306 | 1.1261e-09 | 0 | 0 | 0 | 0 | 0 | 1 | -90 | 90 | 0.087933 | 0.0221 | -0.087914 | -0.022087
36 | 37 | 0.60093 | 0.38459 | 3.0274e-09 | 0 | 0 | 0 | 0 | 0 | 1 | -90 | 90 | 0.087534 | 0.022166 | -0.087484 | -0.022134
29 | 30 | 0.52769 | 0.33772 | 2.6584e-09 | 0 | 0 | 0 | 0 | 0 | 1 | -90 | 90 | 0.077069 | 0.019369 | -0.077034 | -0.019347
31 | 57 | 1.1208 | 0.71731 | 1.8821e-09 | 0 | 0 | 0 | 0 | 0 | 1 | -90 | 90 | 0.014647 | 0.0036721 | -0.014644 | -0.0036706
57 | 58 | 0.38712 | 0.24776 | 6.5009e-10 | 0 | 0 | 0 | 0 | 0 | 1 | -90 | 90 | 0.0092197 | 0.0023109 | -0.0092193 | -0.0023108
37 | 39 | 1.0737 | 0.68715 | 5.409e-09 | 0 | 0 | 0 | 0 | 0 | 1 | -90 | 90 | 0.08484 | 0.021471 | -0.084755 | -0.021417
39 | 40 | 0.76808 | 0.49157 | 3.8694e-09 | 0 | 0 | 0 | 0 | 0 | 1 | -90 | 90 | 0.081802 | 0.020677 | -0.081745 | -0.020641
40 | 41 | 0.051031 | 0.03266 | 2.5708e-10 | 0 | 0 | 0 | 0 | 0 | 1 | -90 | 90 | 0.078935 | 0.019937 | -0.078932 | -0.019935
41 | 55 | 0.96569 | 0.61804 | 4.865e-09 | 0 | 0 | 0 | 0 | 0 | 1 | -90 | 90 | 0.076708 | 0.019377 | -0.076646 | -0.019338
55 | 53 | 1.2932 | 0.82767 | 6.515e-09 | 0 | 0 | 0 | 0 | 0 | 1 | -90 | 90 | 0.076646 | 0.019338 | -0.076561 | -0.019285
53 | 54 | 0.10538 | 0.067445 | 5.309e-10 | 0 | 0 | 0 | 0 | 0 | 1 | -90 | 90 | 0.071612 | 0.018044 | -0.071606 | -0.01804
42 | 43 | 1.5321 | 0.98057 | 5.1457e-09 | 0 | 0 | 0 | 0 | 0 | 1 | -90 | 90 | 0.040656 | 0.010236 | -0.040628 | -0.010218
42 | 44 | 0.60982 | 0.39028 | 3.0721e-09 | 0 | 0 | 0 | 0 | 0 | 1 | -90 | 90 | -0.044 | -0.011074 | 0.044013 | 0.011082
44 | 46 | 1.431 | 0.91585 | 7.2092e-09 | 0 | 0 | 0 | 0 | 0 | 1 | -90 | 90 | -0.065976 | -0.016587 | 0.066046 | 0.016631
46 | 51 | 0.27741 | 0.17754 | 1.3975e-09 | 0 | 0 | 0 | 0 | 0 | 1 | -90 | 90 | -0.067482 | -0.01699 | 0.067496 | 0.016999
51 | 56 | 0.27343 | 0.17499 | 1.3775e-09 | 0 | 0 | 0 | 0 | 0 | 1 | -90 | 90 | -0.069032 | -0.017384 | 0.069046 | 0.017393
56 | 54 | 0.25988 | 0.16632 | 1.3092e-09 | 0 | 0 | 0 | 0 | 0 | 1 | -90 | 90 | -0.070265 | -0.017699 | 0.070279 | 0.017708