## bus_data
BUS_I | BUS_TYPE | Pd | Qd | Gs | Bs | area | Vm | Va | baseKV | zone | Vmax | Vmin
1 | 1 | 0.060297 | 0.015112 | 0 | 0 | 1 | 0.99683 | -0.060894 | 0.4 | 1 | 1.1 | 0.9
2 | 1 | 0.005971 | 0.0014965 | 0 | 0 | 1 | 0.99664 | -0.064558 | 0.4 | 1 | 1.1 | 0.9
3 | 1 | 0.024336 | 0.0060992 | 0 | 0 | 1 | 0.99771 | -0.043888 | 0.4 | 1 | 1.1 | 0.9
4 | 1 | 0.015257 | 0.0038238 | 0 | 0 | 1 | 0.99544 | -0.087631 | 0.4 | 1 | 1.1 | 0.9
5 | 3 | 0.015799 | 0.0039595 | 0 | 0 | 1 | 1 | 0 | 0.4 | 1 | 1.1 | 0.9
8 | 1 | 0 | 0 | 0 | 0 | 1 | 0.99471 | -0.10168 | 0.4 | 1 | 1.1 | 0.9
6 | 1 | 0.023704 | 0.0059409 | 0 | 0 | 1 | 0.99793 | -0.039238 | 0.4 | 1 | 1.1 | 0.9
9 | 1 | 0.016594 | 0.0041589 | 0 | 0 | 1 | 0.99431 | -0.1095 | 0.4 | 1 | 1.1 | 0.9
7 | 1 | 0.020558 | 0.0051522 | 0 | 0 | 1 | 0.99699 | -0.056971 | 0.4 | 1 | 1.1 | 0.9
11 | 1 | 0.0099913 | 0.0025041 | 0 | 0 | 1 | 0.99449 | -0.10461 | 0.4 | 1 | 1.1 | 0.9
12 | 1 | 0 | 0 | 0 | 0 | 1 | 0.99402 | -0.1135 | 0.4 | 1 | 1.1 | 0.9
60 | 1 | 0.013945 | 0.0034951 | 0 | 0 | 1 | 0.99383 | -0.11873 | 0.4 | 1 | 1.1 | 0.9
10 | 1 | 0 | 0 | 0 | 0 | 1 | 0.98651 | -0.25892 | 0.4 | 1 | 1.1 | 0.9
54 | 1 | 0 | 0 | 0 | 0 | 1 | 0.98637 | -0.26159 | 0.4 | 1 | 1.1 | 0.9
41 | 1 | 0.0094399 | 0.0023658 | 0 | 0 | 1 | 0.98671 | -0.25501 | 0.4 | 1 | 1.1 | 0.9
61 | 1 | 0.016865 | 0.0042267 | 0 | 0 | 1 | 0.99357 | -0.12375 | 0.4 | 1 | 1.1 | 0.9
59 | 1 | 0.0085896 | 0.0021528 | 0 | 0 | 1 | 0.98622 | -0.26468 | 0.4 | 1 | 1.1 | 0.9
37 | 1 | 0 | 0 | 0 | 0 | 1 | 0.98734 | -0.24275 | 0.4 | 1 | 1.1 | 0.9
13 | 1 | 0.0084646 | 0.0021214 | 0 | 0 | 1 | 0.99279 | -0.13718 | 0.4 | 1 | 1.1 | 0.9
14 | 1 | 0 | 0 | 0 | 0 | 1 | 0.99294 | -0.13413 | 0.4 | 1 | 1.1 | 0.9
44 | 1 | 0.0040705 | 0.0010202 | 0 | 0 | 1 | 0.99269 | -0.13917 | 0.4 | 1 | 1.1 | 0.9
57 | 1 | 0.0054403 | 0.0013635 | 0 | 0 | 1 | 0.9906 | -0.17863 | 0.4 | 1 | 1.1 | 0.9
55 | 1 | 0.0033189 | 0.00083179 | 0 | 0 | 1 | 0.9927 | -0.13867 | 0.4 | 1 | 1.1 | 0.9
43 | 1 | 0.0077781 | 0.0019494 | 0 | 0 | 1 | 0.99161 | -0.16001 | 0.4 | 1 | 1.1 | 0.9
58 | 1 | 0 | 0 | 0 | 0 | 1 | 0.98524 | -0.28153 | 0.4 | 1 | 1.1 | 0.9
56 | 1 | 0.0045675 | 0.0011447 | 0 | 0 | 1 | 0.99261 | -0.14054 | 0.4 | 1 | 1.1 | 0.9
15 | 1 | 0.0074522 | 0.0018677 | 0 | 0 | 1 | 0.97673 | -0.44741 | 0.4 | 1 | 1.1 | 0.9
16 | 1 | 0.012403 | 0.0031086 | 0 | 0 | 1 | 0.97717 | -0.43877 | 0.4 | 1 | 1.1 | 0.9
17 | 1 | 0.0090513 | 0.0022685 | 0 | 0 | 1 | 0.97608 | -0.46009 | 0.4 | 1 | 1.1 | 0.9
18 | 1 | 0.0079078 | 0.0019819 | 0 | 0 | 1 | 0.97816 | -0.41931 | 0.4 | 1 | 1.1 | 0.9
19 | 1 | 0.0045981 | 0.0011524 | 0 | 0 | 1 | 0.9759 | -0.46365 | 0.4 | 1 | 1.1 | 0.9
31 | 1 | 0.015276 | 0.0038286 | 0 | 0 | 1 | 0.98021 | -0.3793 | 0.4 | 1 | 1.1 | 0.9
20 | 1 | 0.0041799 | 0.0010476 | 0 | 0 | 1 | 0.97562 | -0.46904 | 0.4 | 1 | 1.1 | 0.9
33 | 1 | 0 | 0 | 0 | 0 | 1 | 0.98336 | -0.31803 | 0.4 | 1 | 1.1 | 0.9
21 | 1 | 0.0044609 | 0.001118 | 0 | 0 | 1 | 0.97536 | -0.4743 | 0.4 | 1 | 1.1 | 0.9
22 | 1 | 0.0044281 | 0.0011098 | 0 | 0 | 1 | 0.97489 | -0.48344 | 0.4 | 1 | 1.1 | 0.9
23 | 1 | 0.0043855 | 0.0010991 | 0 | 0 | 1 | 0.97459 | -0.48939 | 0.4 | 1 | 1.1 | 0.9
24 | 1 | 0 | 0 | 0 | 0 | 1 | 0.97387 | -0.50358 | 0.4 | 1 | 1.1 | 0.9
25 | 1 | 0 | 0 | 0 | 0 | 1 | 0.97346 | -0.5117 | 0.4 | 1 | 1.1 | 0.9
27 | 1 | 0 | 0 | 0 | 0 | 1 | 0.97373 | -0.50632 | 0.4 | 1 | 1.1 | 0.9
34 | 1 | 0.024198 | 0.0060646 | 0 | 0 | 1 | 0.97317 | -0.51748 | 0.4 | 1 | 1.1 | 0.9
26 | 1 | 0 | 0 | 0 | 0 | 1 | 0.97341 | -0.51257 | 0.4 | 1 | 1.1 | 0.9
30 | 1 | 0.006272 | 0.0015719 | 0 | 0 | 1 | 0.97349 | -0.51105 | 0.4 | 1 | 1.1 | 0.9
28 | 1 | 0.0053127 | 0.0013315 | 0 | 0 | 1 | 0.97328 | -0.51532 | 0.4 | 1 | 1.1 | 0.9
29 | 1 | 0.0085366 | 0.0021395 | 0 | 0 | 1 | 0.97309 | -0.51894 | 0.4 | 1 | 1.1 | 0.9
35 | 1 | 0.0074709 | 0.0018724 | 0 | 0 | 1 | 0.98873 | -0.21588 | 0.4 | 1 | 1.1 | 0.9
36 | 1 | 0 | 0 | 0 | 0 | 1 | 0.98914 | -0.20776 | 0.4 | 1 | 1.1 | 0.9
38 | 1 | 0 | 0 | 0 | 0 | 1 | 0.98973 | -0.19641 | 0.4 | 1 | 1.1 | 0.9
40 | 1 | 0.0067652 | 0.0016955 | 0 | 0 | 1 | 0.98689 | -0.25162 | 0.4 | 1 | 1.1 | 0.9
45 | 1 | 0.0040785 | 0.0010222 | 0 | 0 | 1 | 0.98955 | -0.19983 | 0.4 | 1 | 1.1 | 0.9
42 | 1 | 0.0050801 | 0.0012732 | 0 | 0 | 1 | 0.99059 | -0.17982 | 0.4 | 1 | 1.1 | 0.9
39 | 1 | 0.0080184 | 0.0020096 | 0 | 0 | 1 | 0.98943 | -0.20223 | 0.4 | 1 | 1.1 | 0.9
46 | 1 | 0 | 0 | 0 | 0 | 1 | 0.98944 | -0.20201 | 0.4 | 1 | 1.1 | 0.9
51 | 1 | 0 | 0 | 0 | 0 | 1 | 0.98662 | -0.25682 | 0.4 | 1 | 1.1 | 0.9
47 | 1 | 0.0038643 | 0.00096848 | 0 | 0 | 1 | 0.9894 | -0.20289 | 0.4 | 1 | 1.1 | 0.9
52 | 1 | 0.011299 | 0.0028319 | 0 | 0 | 1 | 0.98648 | -0.25949 | 0.4 | 1 | 1.1 | 0.9
49 | 1 | 0.0061445 | 0.00154 | 0 | 0 | 1 | 0.98636 | -0.26186 | 0.4 | 1 | 1.1 | 0.9
48 | 1 | 0.0032186 | 0.00080665 | 0 | 0 | 1 | 0.98632 | -0.2626 | 0.4 | 1 | 1.1 | 0.9

## generator_data
GEN_BUS | PG | QG | QMAX | QMIN | VG | MBASE | GEN_STATUS | PMAX | PMIN
5 | 0.45391 | 0.11551 | 10 | -10 | 1 | 100 | 1 | 10 | 0

## branch_data
F_BUS | T_BUS | BR_R | BR_X | BR_B | RATE_A | RATE_B | RATE_C | TAP | SHIFT | BR_STATUS | ANGMIN | ANGMAX | P_in | Q_in | P_out | Q_out
1 | 2 | 0.23774 | 0.15215 | 3.9922e-10 | 0 | 0 | 0 | 0 | 0 | 1 | -90 | 90 | 0.068781 | 0.017295 | -0.068769 | -0.017287
1 | 3 | 0.58799 | 0.37631 | 9.8739e-10 | 0 | 0 | 0 | 0 | 0 | 1 | -90 | 90 | -0.12908 | -0.032407 | 0.12918 | 0.032474
2 | 4 | 1.6374 | 1.0479 | 2.7496e-09 | 0 | 0 | 0 | 0 | 0 | 1 | -90 | 90 | 0.062798 | 0.015791 | -0.062728 | -0.015747
3 | 5 | 1.2806 | 0.81956 | 4.3008e-09 | 0 | 0 | 0 | 0 | 0 | 1 | -90 | 90 | -0.15352 | -0.038573 | 0.15384 | 0.038779
4 | 8 | 1.3149 | 0.84152 | 2.208e-09 | 0 | 0 | 0 | 0 | 0 | 1 | -90 | 90 | 0.047471 | 0.011923 | -0.04744 | -0.011903
5 | 6 | 0.62605 | 0.40068 | 3.1539e-09 | 0 | 0 | 0 | 0 | 0 | 1 | -90 | 90 | 0.28427 | 0.07277 | -0.28373 | -0.072425
8 | 9 | 0.73216 | 0.46859 | 1.2295e-09 | 0 | 0 | 0 | 0 | 0 | 1 | -90 | 90 | 0.04744 | 0.011903 | -0.047422 | -0.011891
6 | 7 | 0.30815 | 0.19721 | 1.5524e-09 | 0 | 0 | 0 | 0 | 0 | 1 | -90 | 90 | 0.26002 | 0.066484 | -0.2598 | -0.066342
9 | 60 | 1.327 | 0.84927 | 2.2284e-09 | 0 | 0 | 0 | 0 | 0 | 1 | -90 | 90 | 0.030828 | 0.0077326 | -0.030814 | -0.0077241
7 | 11 | 0.89684 | 0.57398 | 4.5181e-09 | 0 | 0 | 0 | 0 | 0 | 1 | -90 | 90 | 0.23924 | 0.06119 | -0.23869 | -0.060838
11 | 12 | 0.17411 | 0.11143 | 5.8477e-10 | 0 | 0 | 0 | 0 | 0 | 1 | -90 | 90 | 0.2287 | 0.058334 | -0.2286 | -0.058271
12 | 13 | 1.1112 | 0.71117 | 1.866e-09 | 0 | 0 | 0 | 0 | 0 | 1 | -90 | 90 | 0.094751 | 0.023925 | -0.094644 | -0.023857
12 | 14 | 0.69273 | 0.44335 | 1.1633e-09 | 0 | 0 | 0 | 0 | 0 | 1 | -90 | 90 | 0.13385 | 0.034346 | -0.13372 | -0.03426
60 | 61 | 1.3171 | 0.84296 | 2.2118e-09 | 0 | 0 | 0 | 0 | 0 | 1 | -90 | 90 | 0.016869 | 0.0042291 | -0.016865 | -0.0042267
10 | 54 | 1.356 | 0.86783 | 2.2771e-09 | 0 | 0 | 0 | 0 | 0 | 1 | -90 | 90 | 0.0085919 | 0.0021538 | -0.0085909 | -0.0021533
10 | 41 | 1.9868 | 1.2715 | 3.3363e-09 | 0 | 0 | 0 | 0 | 0 | 1 | -90 | 90 | -0.0085919 | -0.0021538 | 0.0085936 | 0.0021545
54 | 59 | 1.5651 | 1.0017 | 2.6283e-09 | 0 | 0 | 0 | 0 | 0 | 1 | -90 | 90 | 0.0085909 | 0.0021533 | -0.0085896 | -0.0021528
41 | 37 | 2.9693 | 1.9003 | 4.9862e-09 | 0 | 0 | 0 | 0 | 0 | 1 | -90 | 90 | -0.018033 | -0.0045204 | 0.018044 | 0.0045266
37 | 40 | 1.4122 | 0.90378 | 2.3714e-09 | 0 | 0 | 0 | 0 | 0 | 1 | -90 | 90 | 0.027448 | 0.006886 | -0.027436 | -0.0068788
37 | 35 | 2.5865 | 1.6554 | 4.3434e-09 | 0 | 0 | 0 | 0 | 0 | 1 | -90 | 90 | -0.045492 | -0.011413 | 0.04555 | 0.01145
13 | 44 | 0.10201 | 0.065283 | 1.7129e-10 | 0 | 0 | 0 | 0 | 0 | 1 | -90 | 90 | 0.086179 | 0.021735 | -0.086171 | -0.02173
14 | 57 | 1.5832 | 1.0132 | 2.6585e-09 | 0 | 0 | 0 | 0 | 0 | 1 | -90 | 90 | 0.12583 | 0.032283 | -0.12556 | -0.03211
14 | 55 | 2.5407 | 1.6261 | 4.2666e-09 | 0 | 0 | 0 | 0 | 0 | 1 | -90 | 90 | 0.0078885 | 0.0019771 | -0.0078867 | -0.0019765
44 | 43 | 1.125 | 0.72001 | 1.8892e-09 | 0 | 0 | 0 | 0 | 0 | 1 | -90 | 90 | 0.082101 | 0.02071 | -0.082019 | -0.020658
57 | 58 | 3.7998 | 2.4319 | 6.381e-09 | 0 | 0 | 0 | 0 | 0 | 1 | -90 | 90 | 0.12012 | 0.030747 | -0.11952 | -0.030367
55 | 56 | 1.8069 | 1.1564 | 3.0343e-09 | 0 | 0 | 0 | 0 | 0 | 1 | -90 | 90 | 0.0045679 | 0.0011447 | -0.0045675 | -0.0011447
43 | 42 | 1.1788 | 0.75442 | 1.9795e-09 | 0 | 0 | 0 | 0 | 0 | 1 | -90 | 90 | 0.074241 | 0.018708 | -0.074171 | -0.018664
58 | 33 | 1.3379 | 0.85625 | 2.2467e-09 | 0 | 0 | 0 | 0 | 0 | 1 | -90 | 90 | 0.11952 | 0.030367 | -0.11931 | -0.030233
15 | 16 | 0.44598 | 0.28543 | 7.4892e-10 | 0 | 0 | 0 | 0 | 0 | 1 | -90 | 90 | -0.083056 | -0.020886 | 0.08309 | 0.020908
15 | 17 | 0.7186 | 0.4599 | 1.2067e-09 | 0 | 0 | 0 | 0 | 0 | 1 | -90 | 90 | 0.075604 | 0.019018 | -0.075558 | -0.018989
16 | 18 | 0.87493 | 0.55995 | 1.4692e-09 | 0 | 0 | 0 | 0 | 0 | 1 | -90 | 90 | -0.095493 | -0.024016 | 0.095582 | 0.024073
17 | 19 | 0.22929 | 0.14675 | 3.8504e-10 | 0 | 0 | 0 | 0 | 0 | 1 | -90 | 90 | 0.066507 | 0.01672 | -0.066495 | -0.016713
18 | 31 | 1.6661 | 1.0663 | 2.7979e-09 | 0 | 0 | 0 | 0 | 0 | 1 | -90 | 90 | -0.10349 | -0.026055 | 0.10369 | 0.026181
19 | 20 | 0.37198 | 0.23807 | 6.2466e-10 | 0 | 0 | 0 | 0 | 0 | 1 | -90 | 90 | 0.061897 | 0.015561 | -0.061881 | -0.015551
31 | 33 | 2.2348 | 1.4303 | 3.7529e-09 | 0 | 0 | 0 | 0 | 0 | 1 | -90 | 90 | -0.11896 | -0.030009 | 0.11931 | 0.030233
20 | 21 | 0.3899 | 0.24954 | 6.5475e-10 | 0 | 0 | 0 | 0 | 0 | 1 | -90 | 90 | 0.057702 | 0.014503 | -0.057687 | -0.014494
21 | 22 | 0.73264 | 0.46889 | 1.2303e-09 | 0 | 0 | 0 | 0 | 0 | 1 | -90 | 90 | 0.053226 | 0.013376 | -0.053203 | -0.013361
22 | 23 | 0.52092 | 0.33339 | 8.7477e-10 | 0 | 0 | 0 | 0 | 0 | 1 | -90 | 90 | 0.048775 | 0.012251 | -0.048761 | -0.012242
23 | 24 | 1.362 | 0.87166 | 2.2871e-09 | 0 | 0 | 0 | 0 | 0 | 1 | -90 | 90 | 0.044376 | 0.011143 | -0.044346 | -0.011124
24 | 25 | 1.4264 | 0.9129 | 2.3953e-09 | 0 | 0 | 0 | 0 | 0 | 1 | -90 | 90 | 0.024213 | 0.0060747 | -0.024204 | -0.0060689
24 | 27 | 0.57766 | 0.3697 | 9.7005e-10 | 0 | 0 | 0 | 0 | 0 | 1 | -90 | 90 | 0.020132 | 0.0050496 | -0.02013 | -0.0050481
25 | 34 | 1.0136 | 0.64869 | 1.7021e-09 | 0 | 0 | 0 | 0 | 0 | 1 | -90 | 90 | 0.024204 | 0.0060689 | -0.024197 | -0.0060648
27 | 30 | 0.99872 | 0.63918 | 1.6771e-09 | 0 | 0 | 0 | 0 | 0 | 1 | -90 | 90 | 0.02013 | 0.0050481 | -0.020125 | -0.0050453
26 | 30 | 0.46602 | 0.29825 | 7.8258e-10 | 0 | 0 | 0 | 0 | 0 | 1 | -90 | 90 | -0.013852 | -0.0034728 | 0.013853 | 0.0034733
26 | 28 | 0.84534 | 0.54102 | 1.4196e-09 | 0 | 0 | 0 | 0 | 0 | 1 | -90 | 90 | 0.013852 | 0.0034728 | -0.01385 | -0.0034718
28 | 29 | 1.799 | 1.1513 | 3.0209e-09 | 0 | 0 | 0 | 0 | 0 | 1 | -90 | 90 | 0.0085378 | 0.0021402 | -0.0085363 | -0.0021395
35 | 36 | 0.67237 | 0.43032 | 1.1291e-09 | 0 | 0 | 0 | 0 | 0 | 1 | -90 | 90 | -0.053021 | -0.013322 | 0.053042 | 0.013335
36 | 38 | 0.94078 | 0.6021 | 1.5798e-09 | 0 | 0 | 0 | 0 | 0 | 1 | -90 | 90 | -0.053042 | -0.013335 | 0.05307 | 0.013353
38 | 45 | 0.94062 | 0.602 | 1.5796e-09 | 0 | 0 | 0 | 0 | 0 | 1 | -90 | 90 | 0.015965 | 0.0040024 | -0.015963 | -0.0040009
38 | 42 | 1.0582 | 0.67725 | 1.777e-09 | 0 | 0 | 0 | 0 | 0 | 1 | -90 | 90 | -0.069036 | -0.017356 | 0.06909 | 0.01739
40 | 51 | 1.0985 | 0.70302 | 1.8446e-09 | 0 | 0 | 0 | 0 | 0 | 1 | -90 | 90 | 0.020671 | 0.0051833 | -0.020666 | -0.0051802
45 | 46 | 0.80407 | 0.5146 | 1.3502e-09 | 0 | 0 | 0 | 0 | 0 | 1 | -90 | 90 | 0.011884 | 0.0029787 | -0.011883 | -0.0029781
39 | 46 | 0.12494 | 0.079964 | 2.0981e-10 | 0 | 0 | 0 | 0 | 0 | 1 | -90 | 90 | -0.0080184 | -0.0020096 | 0.0080185 | 0.0020097
46 | 47 | 1.0038 | 0.64241 | 1.6856e-09 | 0 | 0 | 0 | 0 | 0 | 1 | -90 | 90 | 0.0038644 | 0.00096842 | -0.0038643 | -0.00096848
51 | 52 | 1.0304 | 0.65948 | 1.7304e-09 | 0 | 0 | 0 | 0 | 0 | 1 | -90 | 90 | 0.011301 | 0.0028326 | -0.011299 | -0.0028319
51 | 49 | 2.3484 | 1.503 | 3.9435e-09 | 0 | 0 | 0 | 0 | 0 | 1 | -90 | 90 | 0.0093654 | 0.0023476 | -0.0093632 | -0.0023465
49 | 48 | 1.0079 | 0.64503 | 1.6925e-09 | 0 | 0 | 0 | 0 | 0 | 1 | -90 | 90 | 0.0032187 | 0.00080657 | -0.0032186 | -0.00080666