## bus_data
BUS_I | BUS_TYPE | Pd | Qd | Gs | Bs | area | Vm | Va | baseKV | zone | Vmax | Vmin
1 | 1 | 0.034595 | 0.0086703 | 0 | 0 | 1 | 0.97872 | -0.40911 | 0.4 | 1 | 1.1 | 0.9
2 | 1 | 0 | 0 | 0 | 0 | 1 | 0.97981 | -0.38776 | 0.4 | 1 | 1.1 | 0.9
3 | 1 | 0 | 0 | 0 | 0 | 1 | 0.9786 | -0.4116 | 0.4 | 1 | 1.1 | 0.9
4 | 1 | 0 | 0 | 0 | 0 | 1 | 0.98158 | -0.35324 | 0.4 | 1 | 1.1 | 0.9
6 | 1 | 0 | 0 | 0 | 0 | 1 | 0.9785 | -0.41359 | 0.4 | 1 | 1.1 | 0.9
17 | 1 | 0.012677 | 0.003177 | 0 | 0 | 1 | 0.97989 | -0.38625 | 0.4 | 1 | 1.1 | 0.9
125 | 1 | 0.0060682 | 0.0015208 | 0 | 0 | 1 | 0.98456 | -0.2953 | 0.4 | 1 | 1.1 | 0.9
116 | 1 | 0.0017883 | 0.00044818 | 0 | 0 | 1 | 0.97838 | -0.41584 | 0.4 | 1 | 1.1 | 0.9
15 | 1 | 0 | 0 | 0 | 0 | 1 | 0.97917 | -0.4004 | 0.4 | 1 | 1.1 | 0.9
124 | 1 | 0.0069529 | 0.0017426 | 0 | 0 | 1 | 0.98593 | -0.26874 | 0.4 | 1 | 1.1 | 0.9
113 | 1 | 0.0060617 | 0.0015192 | 0 | 0 | 1 | 0.98522 | -0.28259 | 0.4 | 1 | 1.1 | 0.9
114 | 1 | 0.002474 | 0.00062005 | 0 | 0 | 1 | 0.98531 | -0.2808 | 0.4 | 1 | 1.1 | 0.9
122 | 1 | 0.0020305 | 0.00050889 | 0 | 0 | 1 | 0.97877 | -0.4082 | 0.4 | 1 | 1.1 | 0.9
123 | 1 | 0.0064204 | 0.0016091 | 0 | 0 | 1 | 0.97879 | -0.40769 | 0.4 | 1 | 1.1 | 0.9
8 | 1 | 0.0025745 | 0.00064524 | 0 | 0 | 1 | 0.97674 | -0.44801 | 0.4 | 1 | 1.1 | 0.9
10 | 1 | 0 | 0 | 0 | 0 | 1 | 0.97676 | -0.44765 | 0.4 | 1 | 1.1 | 0.9
12 | 1 | 0.0019 | 0.00047619 | 0 | 0 | 1 | 0.97696 | -0.44363 | 0.4 | 1 | 1.1 | 0.9
13 | 1 | 0.0088919 | 0.0022285 | 0 | 0 | 1 | 0.97577 | -0.46702 | 0.4 | 1 | 1.1 | 0.9
14 | 1 | 0.0068296 | 0.0017117 | 0 | 0 | 1 | 0.97806 | -0.42204 | 0.4 | 1 | 1.1 | 0.9
18 | 1 | 0.0068971 | 0.0017286 | 0 | 0 | 1 | 0.97542 | -0.47399 | 0.4 | 1 | 1.1 | 0.9
16 | 1 | 0 | 0 | 0 | 0 | 1 | 0.97898 | -0.4041 | 0.4 | 1 | 1.1 | 0.9
120 | 1 | 0 | 0 | 0 | 0 | 1 | 0.97861 | -0.41127 | 0.4 | 1 | 1.1 | 0.9
121 | 1 | 0.0014315 | 0.00035876 | 0 | 0 | 1 | 0.97858 | -0.41188 | 0.4 | 1 | 1.1 | 0.9
118 | 1 | 0.0026743 | 0.00067025 | 0 | 0 | 1 | 0.97849 | -0.41373 | 0.4 | 1 | 1.1 | 0.9
20 | 1 | 0 | 0 | 0 | 0 | 1 | 0.99595 | -0.076597 | 0.4 | 1 | 1.1 | 0.9
21 | 1 | 0 | 0 | 0 | 0 | 1 | 0.99558 | -0.083613 | 0.4 | 1 | 1.1 | 0.9
26 | 1 | 0.0079737 | 0.0019984 | 0 | 0 | 1 | 0.99786 | -0.040347 | 0.4 | 1 | 1.1 | 0.9
127 | 1 | 0.0023583 | 0.00059103 | 0 | 0 | 1 | 0.98822 | -0.22435 | 0.4 | 1 | 1.1 | 0.9
24 | 1 | 0.0088752 | 0.0022243 | 0 | 0 | 1 | 0.9984 | -0.030294 | 0.4 | 1 | 1.1 | 0.9
126 | 1 | 0 | 0 | 0 | 0 | 1 | 0.98643 | -0.2589 | 0.4 | 1 | 1.1 | 0.9
22 | 1 | 0.015041 | 0.0037696 | 0 | 0 | 1 | 0.99955 | -0.0084802 | 0.4 | 1 | 1.1 | 0.9
23 | 3 | 0.023214 | 0.0058179 | 0 | 0 | 1 | 1 | 0 | 0.4 | 1 | 1.1 | 0.9
25 | 1 | 0.023766 | 0.0059563 | 0 | 0 | 1 | 0.99484 | -0.097877 | 0.4 | 1 | 1.1 | 0.9
29 | 1 | 0 | 0 | 0 | 0 | 1 | 0.99474 | -0.099767 | 0.4 | 1 | 1.1 | 0.9
31 | 1 | 0 | 0 | 0 | 0 | 1 | 0.99281 | -0.13642 | 0.4 | 1 | 1.1 | 0.9
27 | 1 | 0.015856 | 0.0039738 | 0 | 0 | 1 | 0.99352 | -0.12325 | 0.4 | 1 | 1.1 | 0.9
28 | 1 | 0.016621 | 0.0041656 | 0 | 0 | 1 | 0.99215 | -0.14967 | 0.4 | 1 | 1.1 | 0.9
30 | 1 | 0 | 0 | 0 | 0 | 1 | 0.99184 | -0.15575 | 0.4 | 1 | 1.1 | 0.9
110 | 1 | 0.0087867 | 0.0022022 | 0 | 0 | 1 | 0.99121 | -0.16793 | 0.4 | 1 | 1.1 | 0.9
109 | 1 | 0.019905 | 0.0049887 | 0 | 0 | 1 | 0.99099 | -0.1723 | 0.4 | 1 | 1.1 | 0.9
104 | 1 | 0.020385 | 0.0051091 | 0 | 0 | 1 | 0.99129 | -0.1658 | 0.4 | 1 | 1.1 | 0.9
107 | 1 | 0.019181 | 0.0048073 | 0 | 0 | 1 | 0.99155 | -0.16046 | 0.4 | 1 | 1.1 | 0.9
103 | 1 | 0.013204 | 0.0033093 | 0 | 0 | 1 | 0.99077 | -0.17599 | 0.4 | 1 | 1.1 | 0.9
108 | 1 | 0 | 0 | 0 | 0 | 1 | 0.98948 | -0.20001 | 0.4 | 1 | 1.1 | 0.9
32 | 1 | 0.0033926 | 0.00085026 | 0 | 0 | 1 | 0.97323 | -0.51633 | 0.4 | 1 | 1.1 | 0.9
33 | 1 | 0.002218 | 0.00055589 | 0 | 0 | 1 | 0.97329 | -0.51519 | 0.4 | 1 | 1.1 | 0.9
35 | 1 | 0.0023976 | 0.00060089 | 0 | 0 | 1 | 0.97338 | -0.51337 | 0.4 | 1 | 1.1 | 0.9
36 | 1 | 0.0019167 | 0.00048036 | 0 | 0 | 1 | 0.9735 | -0.51103 | 0.4 | 1 | 1.1 | 0.9
37 | 1 | 0.00218 | 0.00054635 | 0 | 0 | 1 | 0.97365 | -0.50798 | 0.4 | 1 | 1.1 | 0.9
38 | 1 | 0.002428 | 0.00060851 | 0 | 0 | 1 | 0.97384 | -0.50415 | 0.4 | 1 | 1.1 | 0.9
39 | 1 | 0.0023407 | 0.00058664 | 0 | 0 | 1 | 0.97407 | -0.4997 | 0.4 | 1 | 1.1 | 0.9
40 | 1 | 0.0023791 | 0.00059626 | 0 | 0 | 1 | 0.97431 | -0.49488 | 0.4 | 1 | 1.1 | 0.9
41 | 1 | 0 | 0 | 0 | 0 | 1 | 0.97448 | -0.49159 | 0.4 | 1 | 1.1 | 0.9
42 | 1 | 0.0070381 | 0.0017639 | 0 | 0 | 1 | 0.97501 | -0.48118 | 0.4 | 1 | 1.1 | 0.9
43 | 1 | 0.0064336 | 0.0016124 | 0 | 0 | 1 | 0.97329 | -0.51508 | 0.4 | 1 | 1.1 | 0.9
44 | 1 | 0.0072569 | 0.0018187 | 0 | 0 | 1 | 0.97701 | -0.44191 | 0.4 | 1 | 1.1 | 0.9
46 | 1 | 0 | 0 | 0 | 0 | 1 | 0.97299 | -0.52093 | 0.4 | 1 | 1.1 | 0.9
45 | 1 | 0 | 0 | 0 | 0 | 1 | 0.97734 | -0.43548 | 0.4 | 1 | 1.1 | 0.9
47 | 1 | 0.0030489 | 0.00076413 | 0 | 0 | 1 | 0.97254 | -0.52989 | 0.4 | 1 | 1.1 | 0.9
85 | 1 | 0.0082805 | 0.0020753 | 0 | 0 | 1 | 0.97656 | -0.45074 | 0.4 | 1 | 1.1 | 0.9
74 | 1 | 0.0058616 | 0.001469 | 0 | 0 | 1 | 0.97701 | -0.44202 | 0.4 | 1 | 1.1 | 0.9
80 | 1 | 0.007743 | 0.0019406 | 0 | 0 | 1 | 0.97767 | -0.42895 | 0.4 | 1 | 1.1 | 0.9
86 | 1 | 0.0075859 | 0.0019012 | 0 | 0 | 1 | 0.9755 | -0.47162 | 0.4 | 1 | 1.1 | 0.9
73 | 1 | 0.0027551 | 0.0006905 | 0 | 0 | 1 | 0.97678 | -0.44655 | 0.4 | 1 | 1.1 | 0.9
79 | 1 | 0.0059892 | 0.001501 | 0 | 0 | 1 | 0.97853 | -0.41223 | 0.4 | 1 | 1.1 | 0.9
48 | 1 | 0.0012441 | 0.00031179 | 0 | 0 | 1 | 0.97221 | -0.53633 | 0.4 | 1 | 1.1 | 0.9
49 | 1 | 0.0016621 | 0.00041655 | 0 | 0 | 1 | 0.97197 | -0.54123 | 0.4 | 1 | 1.1 | 0.9
50 | 1 | 0.0015529 | 0.0003892 | 0 | 0 | 1 | 0.9717 | -0.54653 | 0.4 | 1 | 1.1 | 0.9
51 | 1 | 0.0013227 | 0.0003315 | 0 | 0 | 1 | 0.97145 | -0.55138 | 0.4 | 1 | 1.1 | 0.9
52 | 1 | 0.0025266 | 0.00063323 | 0 | 0 | 1 | 0.97129 | -0.55457 | 0.4 | 1 | 1.1 | 0.9
53 | 1 | 0.0026454 | 0.000663 | 0 | 0 | 1 | 0.97114 | -0.55754 | 0.4 | 1 | 1.1 | 0.9
54 | 1 | 0.0026483 | 0.00066372 | 0 | 0 | 1 | 0.97104 | -0.55964 | 0.4 | 1 | 1.1 | 0.9
55 | 1 | 0.0017827 | 0.00044678 | 0 | 0 | 1 | 0.97099 | -0.56056 | 0.4 | 1 | 1.1 | 0.9
57 | 1 | 0.0070305 | 0.001762 | 0 | 0 | 1 | 0.98451 | -0.29603 | 0.4 | 1 | 1.1 | 0.9
58 | 1 | 0.0015396 | 0.00038586 | 0 | 0 | 1 | 0.98492 | -0.28799 | 0.4 | 1 | 1.1 | 0.9
60 | 1 | 0.00074784 | 0.00018743 | 0 | 0 | 1 | 0.98531 | -0.2805 | 0.4 | 1 | 1.1 | 0.9
61 | 1 | 0.0022701 | 0.00056894 | 0 | 0 | 1 | 0.98533 | -0.28006 | 0.4 | 1 | 1.1 | 0.9
62 | 1 | 0.0018486 | 0.0004633 | 0 | 0 | 1 | 0.98556 | -0.27549 | 0.4 | 1 | 1.1 | 0.9
63 | 1 | 0 | 0 | 0 | 0 | 1 | 0.9857 | -0.27271 | 0.4 | 1 | 1.1 | 0.9
70 | 1 | 0 | 0 | 0 | 0 | 1 | 0.98376 | -0.3103 | 0.4 | 1 | 1.1 | 0.9
71 | 1 | 0.037259 | 0.009338 | 0 | 0 | 1 | 0.98314 | -0.3223 | 0.4 | 1 | 1.1 | 0.9
68 | 1 | 0.0022401 | 0.00056141 | 0 | 0 | 1 | 0.98366 | -0.31219 | 0.4 | 1 | 1.1 | 0.9
64 | 1 | 0.0014886 | 0.00037307 | 0 | 0 | 1 | 0.98352 | -0.31511 | 0.4 | 1 | 1.1 | 0.9
65 | 1 | 0.0011978 | 0.0003002 | 0 | 0 | 1 | 0.98349 | -0.31556 | 0.4 | 1 | 1.1 | 0.9
66 | 1 | 0.00077479 | 0.00019418 | 0 | 0 | 1 | 0.98352 | -0.31502 | 0.4 | 1 | 1.1 | 0.9
67 | 1 | 0.0014575 | 0.00036527 | 0 | 0 | 1 | 0.98353 | -0.31492 | 0.4 | 1 | 1.1 | 0.9
69 | 1 | 0.0012305 | 0.00030838 | 0 | 0 | 1 | 0.98363 | -0.31289 | 0.4 | 1 | 1.1 | 0.9
75 | 1 | 0.0058123 | 0.0014567 | 0 | 0 | 1 | 0.9817 | -0.35023 | 0.4 | 1 | 1.1 | 0.9
76 | 1 | 0 | 0 | 0 | 0 | 1 | 0.98091 | -0.36568 | 0.4 | 1 | 1.1 | 0.9
72 | 1 | 0.0074818 | 0.0018751 | 0 | 0 | 1 | 0.97673 | -0.44746 | 0.4 | 1 | 1.1 | 0.9
77 | 1 | 0.001612 | 0.000404 | 0 | 0 | 1 | 0.98067 | -0.37029 | 0.4 | 1 | 1.1 | 0.9
81 | 1 | 0 | 0 | 0 | 0 | 1 | 0.97906 | -0.40181 | 0.4 | 1 | 1.1 | 0.9
78 | 1 | 0 | 0 | 0 | 0 | 1 | 0.97886 | -0.40573 | 0.4 | 1 | 1.1 | 0.9
82 | 1 | 0.010458 | 0.002621 | 0 | 0 | 1 | 0.97789 | -0.42466 | 0.4 | 1 | 1.1 | 0.9
83 | 1 | 0.0064287 | 0.0016112 | 0 | 0 | 1 | 0.97617 | -0.45846 | 0.4 | 1 | 1.1 | 0.9
84 | 1 | 0.0040548 | 0.0010162 | 0 | 0 | 1 | 0.975 | -0.48139 | 0.4 | 1 | 1.1 | 0.9
91 | 1 | 0.0037668 | 0.00094406 | 0 | 0 | 1 | 0.97477 | -0.48605 | 0.4 | 1 | 1.1 | 0.9
92 | 1 | 0.0078159 | 0.0019588 | 0 | 0 | 1 | 0.97429 | -0.4954 | 0.4 | 1 | 1.1 | 0.9
87 | 1 | 0.0067416 | 0.0016896 | 0 | 0 | 1 | 0.97538 | -0.47403 | 0.4 | 1 | 1.1 | 0.9
88 | 1 | 0 | 0 | 0 | 0 | 1 | 0.97518 | -0.47784 | 0.4 | 1 | 1.1 | 0.9
90 | 1 | 0.0062722 | 0.001572 | 0 | 0 | 1 | 0.97471 | -0.48713 | 0.4 | 1 | 1.1 | 0.9
89 | 1 | 0.0046401 | 0.0011629 | 0 | 0 | 1 | 0.97332 | -0.51449 | 0.4 | 1 | 1.1 | 0.9
93 | 1 | 0.0056862 | 0.0014251 | 0 | 0 | 1 | 0.9734 | -0.51304 | 0.4 | 1 | 1.1 | 0.9
95 | 1 | 0.0051304 | 0.0012858 | 0 | 0 | 1 | 0.97438 | -0.49377 | 0.4 | 1 | 1.1 | 0.9
94 | 1 | 0 | 0 | 0 | 0 | 1 | 0.97373 | -0.50645 | 0.4 | 1 | 1.1 | 0.9
96 | 1 | 0.0053605 | 0.0013435 | 0 | 0 | 1 | 0.97412 | -0.49888 | 0.4 | 1 | 1.1 | 0.9
98 | 1 | 0.010489 | 0.0026287 | 0 | 0 | 1 | 0.9739 | -0.50306 | 0.4 | 1 | 1.1 | 0.9
99 | 1 | 0.0020622 | 0.00051683 | 0 | 0 | 1 | 0.9736 | -0.50903 | 0.4 | 1 | 1.1 | 0.9
102 | 1 | 0.0038936 | 0.00097583 | 0 | 0 | 1 | 0.97349 | -0.51113 | 0.4 | 1 | 1.1 | 0.9
97 | 1 | 0.0057563 | 0.0014427 | 0 | 0 | 1 | 0.97398 | -0.5016 | 0.4 | 1 | 1.1 | 0.9
100 | 1 | 0.0030824 | 0.00077252 | 0 | 0 | 1 | 0.97396 | -0.50205 | 0.4 | 1 | 1.1 | 0.9
101 | 1 | 0.0032801 | 0.00082208 | 0 | 0 | 1 | 0.97345 | -0.51191 | 0.4 | 1 | 1.1 | 0.9
105 | 1 | 0.008732 | 0.0021885 | 0 | 0 | 1 | 0.99053 | -0.18068 | 0.4 | 1 | 1.1 | 0.9
112 | 1 | 0 | 0 | 0 | 0 | 1 | 0.98552 | -0.27666 | 0.4 | 1 | 1.1 | 0.9
115 | 1 | 0.0046012 | 0.0011532 | 0 | 0 | 1 | 0.98562 | -0.2747 | 0.4 | 1 | 1.1 | 0.9
119 | 1 | 0.001284 | 0.00032181 | 0 | 0 | 1 | 0.97848 | -0.41393 | 0.4 | 1 | 1.1 | 0.9

## generator_data
GEN_BUS | PG | QG | QMAX | QMIN | VG | MBASE | GEN_STATUS | PMAX | PMIN
23 | 0.59463 | 0.15251 | 10 | -10 | 1 | 100 | 1 | 10 | 0

## branch_data
F_BUS | T_BUS | BR_R | BR_X | BR_B | RATE_A | RATE_B | RATE_C | TAP | SHIFT | BR_STATUS | ANGMIN | ANGMAX | P_in | Q_in | P_out | Q_out
1 | 2 | 2.5227 | 1.6145 | 4.2362e-09 | 0 | 0 | 0 | 0 | 0 | 1 | -90 | 90 | -0.036383 | -0.0091164 | 0.03642 | 0.0091397
1 | 3 | 5.954 | 3.8105 | 9.9983e-09 | 0 | 0 | 0 | 0 | 0 | 1 | -90 | 90 | 0.0017888 | 0.00044596 | -0.0017886 | -0.00044678
2 | 4 | 4.0883 | 2.6165 | 6.8653e-09 | 0 | 0 | 0 | 0 | 0 | 1 | -90 | 90 | -0.03642 | -0.0091396 | 0.03648 | 0.0091774
3 | 6 | 4.763 | 3.0483 | 7.9984e-09 | 0 | 0 | 0 | 0 | 0 | 1 | -90 | 90 | 0.0017886 | 0.00044678 | -0.0017884 | -0.00044744
4 | 17 | 2.6533 | 1.6981 | 4.4555e-09 | 0 | 0 | 0 | 0 | 0 | 1 | -90 | 90 | 0.053798 | 0.01355 | -0.053713 | -0.013497
4 | 125 | 2.7886 | 1.7847 | 4.6828e-09 | 0 | 0 | 0 | 0 | 0 | 1 | -90 | 90 | -0.090278 | -0.022728 | 0.090529 | 0.022888
6 | 116 | 5.406 | 3.4598 | 9.078e-09 | 0 | 0 | 0 | 0 | 0 | 1 | -90 | 90 | 0.0017884 | 0.00044744 | -0.0017882 | -0.00044819
17 | 15 | 1.4863 | 0.95125 | 2.496e-09 | 0 | 0 | 0 | 0 | 0 | 1 | -90 | 90 | 0.041037 | 0.01032 | -0.041009 | -0.010302
125 | 124 | 1.2026 | 0.76964 | 2.0194e-09 | 0 | 0 | 0 | 0 | 0 | 1 | -90 | 90 | -0.096597 | -0.024408 | 0.09672 | 0.024487
15 | 16 | 1.148 | 0.73475 | 1.9279e-09 | 0 | 0 | 0 | 0 | 0 | 1 | -90 | 90 | 0.013847 | 0.0034705 | -0.013844 | -0.0034691
15 | 14 | 3.4286 | 2.1943 | 5.7575e-09 | 0 | 0 | 0 | 0 | 0 | 1 | -90 | 90 | 0.027162 | 0.0068317 | -0.027134 | -0.0068142
124 | 126 | 0.41616 | 0.26634 | 6.9884e-10 | 0 | 0 | 0 | 0 | 0 | 1 | -90 | 90 | -0.10367 | -0.02623 | 0.10372 | 0.026261
113 | 114 | 1.282 | 0.82045 | 2.1527e-09 | 0 | 0 | 0 | 0 | 0 | 1 | -90 | 90 | -0.0060617 | -0.0015192 | 0.0060622 | 0.0015194
114 | 112 | 2.1102 | 1.3505 | 3.5436e-09 | 0 | 0 | 0 | 0 | 0 | 1 | -90 | 90 | -0.0085362 | -0.0021394 | 0.0085379 | 0.0021401
122 | 123 | 1.078 | 0.6899 | 1.8102e-09 | 0 | 0 | 0 | 0 | 0 | 1 | -90 | 90 | -0.0020305 | -0.0005089 | 0.0020305 | 0.00050876
123 | 16 | 1.8242 | 1.1675 | 3.0633e-09 | 0 | 0 | 0 | 0 | 0 | 1 | -90 | 90 | -0.0084508 | -0.0021179 | 0.0084522 | 0.0021185
8 | 10 | 0.60047 | 0.3843 | 1.0084e-09 | 0 | 0 | 0 | 0 | 0 | 1 | -90 | 90 | -0.0025745 | -0.00064526 | 0.0025745 | 0.00064519
10 | 12 | 0.93394 | 0.59772 | 1.5683e-09 | 0 | 0 | 0 | 0 | 0 | 1 | -90 | 90 | -0.01838 | -0.0046116 | 0.018384 | 0.0046137
10 | 13 | 5.2403 | 3.3538 | 8.7999e-09 | 0 | 0 | 0 | 0 | 0 | 1 | -90 | 90 | 0.015806 | 0.0039665 | -0.015791 | -0.003958
12 | 14 | 4.5632 | 2.9204 | 7.6628e-09 | 0 | 0 | 0 | 0 | 0 | 1 | -90 | 90 | -0.020284 | -0.0050899 | 0.020304 | 0.0051026
13 | 18 | 4.3115 | 2.7594 | 7.2402e-09 | 0 | 0 | 0 | 0 | 0 | 1 | -90 | 90 | 0.0068992 | 0.0017294 | -0.0068969 | -0.0017286
16 | 120 | 5.7086 | 3.6535 | 9.5863e-09 | 0 | 0 | 0 | 0 | 0 | 1 | -90 | 90 | 0.0053921 | 0.0013506 | -0.0053903 | -0.0013504
120 | 121 | 1.8455 | 1.1811 | 3.0991e-09 | 0 | 0 | 0 | 0 | 0 | 1 | -90 | 90 | 0.0014315 | 0.0003585 | -0.0014315 | -0.00035877
120 | 118 | 2.6753 | 1.7122 | 4.4925e-09 | 0 | 0 | 0 | 0 | 0 | 1 | -90 | 90 | 0.0039588 | 0.00099185 | -0.0039583 | -0.00099198
118 | 119 | 0.65944 | 0.42204 | 1.1074e-09 | 0 | 0 | 0 | 0 | 0 | 1 | -90 | 90 | 0.001284 | 0.00032172 | -0.001284 | -0.00032182
20 | 21 | 0.26305 | 0.16835 | 1.7669e-09 | 0 | 0 | 0 | 0 | 0 | 1 | -90 | 90 | 0.12028 | 0.03082 | -0.12024 | -0.030794
20 | 26 | 1.3622 | 0.8718 | 9.1499e-09 | 0 | 0 | 0 | 0 | 0 | 1 | -90 | 90 | -0.12028 | -0.03082 | 0.12049 | 0.030954
21 | 127 | 5.2358 | 3.3509 | 1.7585e-08 | 0 | 0 | 0 | 0 | 0 | 1 | -90 | 90 | 0.12024 | 0.030794 | -0.11942 | -0.030275
26 | 24 | 0.35482 | 0.22709 | 2.3834e-09 | 0 | 0 | 0 | 0 | 0 | 1 | -90 | 90 | -0.12846 | -0.032953 | 0.12853 | 0.032992
127 | 126 | 1.2994 | 0.83161 | 2.182e-09 | 0 | 0 | 0 | 0 | 0 | 1 | -90 | 90 | 0.11707 | 0.029684 | -0.11687 | -0.02956
24 | 22 | 0.72065 | 0.46122 | 4.8407e-09 | 0 | 0 | 0 | 0 | 0 | 1 | -90 | 90 | -0.1374 | -0.035217 | 0.13755 | 0.035309
126 | 115 | 5.2397 | 3.3534 | 8.7989e-09 | 0 | 0 | 0 | 0 | 0 | 1 | -90 | 90 | 0.01315 | 0.0032991 | -0.01314 | -0.0032937
22 | 23 | 0.25255 | 0.16163 | 1.6964e-09 | 0 | 0 | 0 | 0 | 0 | 1 | -90 | 90 | -0.15259 | -0.039079 | 0.15265 | 0.039119
23 | 25 | 1.0593 | 0.67793 | 7.1152e-09 | 0 | 0 | 0 | 0 | 0 | 1 | -90 | 90 | 0.41876 | 0.10757 | -0.41678 | -0.1063
25 | 29 | 0.0216 | 0.013824 | 1.4509e-10 | 0 | 0 | 0 | 0 | 0 | 1 | -90 | 90 | 0.39302 | 0.10035 | -0.39298 | -0.10033
29 | 31 | 0.49602 | 0.31745 | 3.3318e-09 | 0 | 0 | 0 | 0 | 0 | 1 | -90 | 90 | 0.33166 | 0.084899 | -0.33107 | -0.084523
29 | 27 | 1.7002 | 1.0881 | 2.8551e-09 | 0 | 0 | 0 | 0 | 0 | 1 | -90 | 90 | 0.061323 | 0.015427 | -0.061254 | -0.015383
31 | 104 | 3.0622 | 1.9598 | 5.1423e-09 | 0 | 0 | 0 | 0 | 0 | 1 | -90 | 90 | 0.042394 | 0.010652 | -0.042334 | -0.010614
31 | 107 | 0.37252 | 0.23841 | 2.5022e-09 | 0 | 0 | 0 | 0 | 0 | 1 | -90 | 90 | 0.28868 | 0.073872 | -0.28834 | -0.073657
27 | 28 | 2.5767 | 1.6491 | 4.327e-09 | 0 | 0 | 0 | 0 | 0 | 1 | -90 | 90 | 0.045399 | 0.011409 | -0.045342 | -0.011373
28 | 30 | 0.93321 | 0.59726 | 1.5671e-09 | 0 | 0 | 0 | 0 | 0 | 1 | -90 | 90 | 0.028721 | 0.0072077 | -0.028712 | -0.0072025
30 | 110 | 6.1107 | 3.9108 | 1.0261e-08 | 0 | 0 | 0 | 0 | 0 | 1 | -90 | 90 | 0.0087918 | 0.0022044 | -0.0087867 | -0.0022022
30 | 109 | 3.6635 | 2.3446 | 6.152e-09 | 0 | 0 | 0 | 0 | 0 | 1 | -90 | 90 | 0.019921 | 0.0049981 | -0.019905 | -0.0049887
104 | 103 | 2.0445 | 1.3085 | 3.4332e-09 | 0 | 0 | 0 | 0 | 0 | 1 | -90 | 90 | 0.021949 | 0.0055051 | -0.021938 | -0.0054987
107 | 108 | 0.65488 | 0.41913 | 4.3989e-09 | 0 | 0 | 0 | 0 | 0 | 1 | -90 | 90 | 0.26916 | 0.06885 | -0.26865 | -0.068522
103 | 105 | 2.3658 | 1.5141 | 3.9728e-09 | 0 | 0 | 0 | 0 | 0 | 1 | -90 | 90 | 0.008734 | 0.0021893 | -0.008732 | -0.0021885
108 | 63 | 1.1968 | 0.76594 | 8.0389e-09 | 0 | 0 | 0 | 0 | 0 | 1 | -90 | 90 | 0.26864 | 0.068522 | -0.26771 | -0.067922
32 | 33 | 1.4373 | 0.91989 | 2.4137e-09 | 0 | 0 | 0 | 0 | 0 | 1 | -90 | 90 | -0.0033925 | -0.0008503 | 0.0033927 | 0.00085019
33 | 35 | 1.3727 | 0.87854 | 2.3052e-09 | 0 | 0 | 0 | 0 | 0 | 1 | -90 | 90 | -0.0056107 | -0.0014061 | 0.0056112 | 0.0014062
35 | 36 | 1.2407 | 0.79405 | 2.0835e-09 | 0 | 0 | 0 | 0 | 0 | 1 | -90 | 90 | -0.0080087 | -0.0020071 | 0.0080096 | 0.0020075
36 | 37 | 1.3085 | 0.83742 | 2.1973e-09 | 0 | 0 | 0 | 0 | 0 | 1 | -90 | 90 | -0.0099262 | -0.0024879 | 0.0099276 | 0.0024886
37 | 38 | 1.3426 | 0.85928 | 2.2546e-09 | 0 | 0 | 0 | 0 | 0 | 1 | -90 | 90 | -0.012108 | -0.0030349 | 0.01211 | 0.0030361
38 | 39 | 1.3016 | 0.83302 | 2.1857e-09 | 0 | 0 | 0 | 0 | 0 | 1 | -90 | 90 | -0.014538 | -0.0036447 | 0.014541 | 0.0036464
39 | 40 | 1.2152 | 0.77773 | 2.0406e-09 | 0 | 0 | 0 | 0 | 0 | 1 | -90 | 90 | -0.016881 | -0.0042331 | 0.016885 | 0.0042354
40 | 41 | 0.72725 | 0.46544 | 1.2213e-09 | 0 | 0 | 0 | 0 | 0 | 1 | -90 | 90 | -0.019264 | -0.0048317 | 0.019267 | 0.0048335
41 | 42 | 1.0048 | 0.64306 | 1.6873e-09 | 0 | 0 | 0 | 0 | 0 | 1 | -90 | 90 | -0.044192 | -0.011099 | 0.044214 | 0.011113
41 | 43 | 4.0148 | 2.5695 | 6.742e-09 | 0 | 0 | 0 | 0 | 0 | 1 | -90 | 90 | 0.024924 | 0.006266 | -0.024896 | -0.0062487
42 | 44 | 3.2772 | 2.0974 | 5.5032e-09 | 0 | 0 | 0 | 0 | 0 | 1 | -90 | 90 | -0.051252 | -0.012877 | 0.051348 | 0.012938
43 | 46 | 1.346 | 0.86143 | 2.2603e-09 | 0 | 0 | 0 | 0 | 0 | 1 | -90 | 90 | 0.018463 | 0.0046363 | -0.018458 | -0.0046332
44 | 45 | 0.47092 | 0.30139 | 2.3724e-09 | 0 | 0 | 0 | 0 | 0 | 1 | -90 | 90 | -0.058605 | -0.014757 | 0.058623 | 0.014768
46 | 47 | 2.062 | 1.3197 | 3.4626e-09 | 0 | 0 | 0 | 0 | 0 | 1 | -90 | 90 | 0.018458 | 0.0046332 | -0.01845 | -0.0046285
45 | 85 | 1.354 | 0.86657 | 2.2738e-09 | 0 | 0 | 0 | 0 | 0 | 1 | -90 | 90 | 0.048314 | 0.012149 | -0.048279 | -0.012126
45 | 74 | 1.7397 | 1.1134 | 2.9214e-09 | 0 | 0 | 0 | 0 | 0 | 1 | -90 | 90 | 0.016106 | 0.0040389 | -0.016101 | -0.004036
45 | 80 | 0.22765 | 0.1457 | 1.5291e-09 | 0 | 0 | 0 | 0 | 0 | 1 | -90 | 90 | -0.12304 | -0.030956 | 0.12308 | 0.03098
47 | 48 | 1.7741 | 1.1355 | 2.9793e-09 | 0 | 0 | 0 | 0 | 0 | 1 | -90 | 90 | 0.015401 | 0.0038643 | -0.015396 | -0.0038616
85 | 86 | 2.2333 | 1.4293 | 3.7503e-09 | 0 | 0 | 0 | 0 | 0 | 1 | -90 | 90 | 0.039999 | 0.010051 | -0.039959 | -0.010026
74 | 73 | 1.8937 | 1.212 | 3.18e-09 | 0 | 0 | 0 | 0 | 0 | 1 | -90 | 90 | 0.010239 | 0.0025669 | -0.010237 | -0.0025658
80 | 79 | 0.54968 | 0.35179 | 3.6922e-09 | 0 | 0 | 0 | 0 | 0 | 1 | -90 | 90 | -0.13082 | -0.032921 | 0.13093 | 0.032987
86 | 87 | 0.31826 | 0.20369 | 5.3445e-10 | 0 | 0 | 0 | 0 | 0 | 1 | -90 | 90 | 0.032373 | 0.0081246 | -0.03237 | -0.0081223
73 | 72 | 0.51729 | 0.33106 | 8.6867e-10 | 0 | 0 | 0 | 0 | 0 | 1 | -90 | 90 | 0.0074819 | 0.0018753 | -0.0074816 | -0.0018752
79 | 81 | 0.32778 | 0.20978 | 2.2017e-09 | 0 | 0 | 0 | 0 | 0 | 1 | -90 | 90 | -0.13692 | -0.034488 | 0.13699 | 0.034532
48 | 49 | 1.4664 | 0.93847 | 2.4624e-09 | 0 | 0 | 0 | 0 | 0 | 1 | -90 | 90 | 0.014152 | 0.0035498 | -0.014149 | -0.0035479
49 | 50 | 1.7983 | 1.1509 | 3.0199e-09 | 0 | 0 | 0 | 0 | 0 | 1 | -90 | 90 | 0.012487 | 0.0031314 | -0.012484 | -0.0031296
50 | 51 | 1.8786 | 1.2023 | 3.1547e-09 | 0 | 0 | 0 | 0 | 0 | 1 | -90 | 90 | 0.010931 | 0.0027404 | -0.010928 | -0.0027391
51 | 52 | 1.4028 | 0.89777 | 2.3556e-09 | 0 | 0 | 0 | 0 | 0 | 1 | -90 | 90 | 0.0096057 | 0.0024076 | -0.0096042 | -0.0024069
52 | 53 | 1.7731 | 1.1348 | 2.9775e-09 | 0 | 0 | 0 | 0 | 0 | 1 | -90 | 90 | 0.0070777 | 0.0017736 | -0.0070767 | -0.0017733
53 | 54 | 2.0013 | 1.2808 | 3.3607e-09 | 0 | 0 | 0 | 0 | 0 | 1 | -90 | 90 | 0.0044313 | 0.0011102 | -0.0044309 | -0.0011103
54 | 55 | 2.1861 | 1.3991 | 3.671e-09 | 0 | 0 | 0 | 0 | 0 | 1 | -90 | 90 | 0.0017827 | 0.00044651 | -0.0017826 | -0.0004468
57 | 58 | 4.9713 | 3.1816 | 8.3481e-09 | 0 | 0 | 0 | 0 | 0 | 1 | -90 | 90 | -0.0070304 | -0.001762 | 0.0070331 | 0.0017629
58 | 60 | 3.8027 | 2.4337 | 6.3858e-09 | 0 | 0 | 0 | 0 | 0 | 1 | -90 | 90 | -0.0085727 | -0.0021488 | 0.0085758 | 0.0021501
60 | 61 | 0.20222 | 0.12942 | 3.3959e-10 | 0 | 0 | 0 | 0 | 0 | 1 | -90 | 90 | -0.0093236 | -0.0023376 | 0.0093238 | 0.0023377
61 | 62 | 1.7161 | 1.0983 | 2.8817e-09 | 0 | 0 | 0 | 0 | 0 | 1 | -90 | 90 | -0.011594 | -0.0029066 | 0.011596 | 0.0029079
62 | 63 | 0.90269 | 0.57772 | 1.5159e-09 | 0 | 0 | 0 | 0 | 0 | 1 | -90 | 90 | -0.013445 | -0.0033712 | 0.013447 | 0.0033722
63 | 70 | 0.64797 | 0.4147 | 4.3525e-09 | 0 | 0 | 0 | 0 | 0 | 1 | -90 | 90 | 0.25426 | 0.06455 | -0.2538 | -0.064257
70 | 71 | 0.21346 | 0.13661 | 1.4338e-09 | 0 | 0 | 0 | 0 | 0 | 1 | -90 | 90 | 0.24541 | 0.062154 | -0.24527 | -0.062064
70 | 68 | 0.98038 | 0.62744 | 1.6463e-09 | 0 | 0 | 0 | 0 | 0 | 1 | -90 | 90 | 0.0083906 | 0.0021027 | -0.0083898 | -0.0021023
71 | 75 | 0.58535 | 0.37462 | 3.9318e-09 | 0 | 0 | 0 | 0 | 0 | 1 | -90 | 90 | 0.20801 | 0.052726 | -0.20773 | -0.052548
68 | 69 | 0.49197 | 0.31486 | 8.2615e-10 | 0 | 0 | 0 | 0 | 0 | 1 | -90 | 90 | 0.0061498 | 0.0015409 | -0.0061496 | -0.0015409
64 | 65 | 1.6273 | 1.0415 | 2.7327e-09 | 0 | 0 | 0 | 0 | 0 | 1 | -90 | 90 | 0.0011978 | 0.00029996 | -0.0011978 | -0.00030021
64 | 66 | 0.15124 | 0.096792 | 2.5397e-10 | 0 | 0 | 0 | 0 | 0 | 1 | -90 | 90 | -0.0026864 | -0.00067303 | 0.0026864 | 0.00067301
66 | 67 | 0.11788 | 0.075441 | 1.9795e-10 | 0 | 0 | 0 | 0 | 0 | 1 | -90 | 90 | -0.0034612 | -0.0008672 | 0.0034612 | 0.00086719
67 | 69 | 1.7925 | 1.1472 | 3.01e-09 | 0 | 0 | 0 | 0 | 0 | 1 | -90 | 90 | -0.0049186 | -0.0012325 | 0.0049191 | 0.0012325
75 | 76 | 0.33213 | 0.21256 | 2.2309e-09 | 0 | 0 | 0 | 0 | 0 | 1 | -90 | 90 | 0.20192 | 0.051091 | -0.20177 | -0.050996
76 | 77 | 0.099257 | 0.063525 | 6.6672e-10 | 0 | 0 | 0 | 0 | 0 | 1 | -90 | 90 | 0.20177 | 0.050996 | -0.20172 | -0.050967
77 | 81 | 0.68141 | 0.4361 | 4.5771e-09 | 0 | 0 | 0 | 0 | 0 | 1 | -90 | 90 | 0.20011 | 0.050564 | -0.19981 | -0.050371
81 | 78 | 0.26914 | 0.17225 | 4.5196e-10 | 0 | 0 | 0 | 0 | 0 | 1 | -90 | 90 | 0.062823 | 0.01584 | -0.062811 | -0.015832
78 | 82 | 1.2976 | 0.83046 | 2.179e-09 | 0 | 0 | 0 | 0 | 0 | 1 | -90 | 90 | 0.062811 | 0.015832 | -0.062754 | -0.015796
82 | 83 | 2.775 | 1.776 | 4.6599e-09 | 0 | 0 | 0 | 0 | 0 | 1 | -90 | 90 | 0.052296 | 0.013175 | -0.052212 | -0.013121
83 | 84 | 2.1413 | 1.3704 | 3.5958e-09 | 0 | 0 | 0 | 0 | 0 | 1 | -90 | 90 | 0.045783 | 0.01151 | -0.045733 | -0.011479
84 | 91 | 0.47653 | 0.30498 | 8.0022e-10 | 0 | 0 | 0 | 0 | 0 | 1 | -90 | 90 | 0.041678 | 0.010462 | -0.041669 | -0.010456
91 | 92 | 1.0512 | 0.67275 | 1.7652e-09 | 0 | 0 | 0 | 0 | 0 | 1 | -90 | 90 | 0.037902 | 0.0095124 | -0.037885 | -0.0095017
92 | 98 | 1.0837 | 0.6936 | 1.8199e-09 | 0 | 0 | 0 | 0 | 0 | 1 | -90 | 90 | 0.03007 | 0.0075428 | -0.030059 | -0.007536
87 | 88 | 0.63369 | 0.40556 | 1.0641e-09 | 0 | 0 | 0 | 0 | 0 | 1 | -90 | 90 | 0.025628 | 0.0064326 | -0.025623 | -0.0064298
88 | 90 | 1.5461 | 0.98949 | 2.5963e-09 | 0 | 0 | 0 | 0 | 0 | 1 | -90 | 90 | 0.025623 | 0.0064298 | -0.025612 | -0.0064228
90 | 95 | 1.4621 | 0.93573 | 2.4552e-09 | 0 | 0 | 0 | 0 | 0 | 1 | -90 | 90 | 0.01934 | 0.0048508 | -0.019334 | -0.0048471
89 | 93 | 1.3251 | 0.84809 | 2.2253e-09 | 0 | 0 | 0 | 0 | 0 | 1 | -90 | 90 | -0.00464 | -0.001163 | 0.0046403 | 0.001163
93 | 94 | 2.7096 | 1.7342 | 4.5502e-09 | 0 | 0 | 0 | 0 | 0 | 1 | -90 | 90 | -0.010326 | -0.0025881 | 0.01033 | 0.0025897
95 | 96 | 1.5301 | 0.97925 | 2.5694e-09 | 0 | 0 | 0 | 0 | 0 | 1 | -90 | 90 | 0.014204 | 0.0035612 | -0.0142 | -0.0035593
94 | 99 | 1.1849 | 0.75831 | 1.9897e-09 | 0 | 0 | 0 | 0 | 0 | 1 | -90 | 90 | 0.0092377 | 0.0023155 | -0.0092365 | -0.002315
94 | 98 | 0.73754 | 0.47203 | 1.2385e-09 | 0 | 0 | 0 | 0 | 0 | 1 | -90 | 90 | -0.019567 | -0.0049053 | 0.01957 | 0.0049072
96 | 97 | 1.3105 | 0.83872 | 2.2007e-09 | 0 | 0 | 0 | 0 | 0 | 1 | -90 | 90 | 0.0088397 | 0.0022157 | -0.0088385 | -0.0022152
99 | 102 | 1.2431 | 0.79558 | 2.0875e-09 | 0 | 0 | 0 | 0 | 0 | 1 | -90 | 90 | 0.0071744 | 0.0017982 | -0.0071737 | -0.0017979
102 | 101 | 1.0109 | 0.64696 | 1.6975e-09 | 0 | 0 | 0 | 0 | 0 | 1 | -90 | 90 | 0.0032802 | 0.00082203 | -0.0032801 | -0.00082211
97 | 100 | 0.62107 | 0.39748 | 1.0429e-09 | 0 | 0 | 0 | 0 | 0 | 1 | -90 | 90 | 0.0030824 | 0.00077249 | -0.0030823 | -0.00077254
112 | 115 | 1.0005 | 0.64031 | 1.6801e-09 | 0 | 0 | 0 | 0 | 0 | 1 | -90 | 90 | -0.0085379 | -0.0021401 | 0.0085387 | 0.0021405