## bus_data
BUS_I | BUS_TYPE | Pd | Qd | Gs | Bs | area | Vm | Va | baseKV | zone | Vmax | Vmin
1 | 1 | 0.046263 | 0.011595 | 0 | 0 | 1 | 0.98576 | -0.27295 | 0.4 | 1 | 1.1 | 0.9
4 | 1 | 0.02534 | 0.0063508 | 0 | 0 | 1 | 0.98614 | -0.26561 | 0.4 | 1 | 1.1 | 0.9
2 | 1 | 0.005801 | 0.0014539 | 0 | 0 | 1 | 0.98606 | -0.26718 | 0.4 | 1 | 1.1 | 0.9
5 | 1 | 0.098395 | 0.02466 | 0 | 0 | 1 | 0.98845 | -0.22086 | 0.4 | 1 | 1.1 | 0.9
6 | 1 | 0 | 0 | 0 | 0 | 1 | 0.98366 | -0.31364 | 0.4 | 1 | 1.1 | 0.9
7 | 1 | 0 | 0 | 0 | 0 | 1 | 0.9934 | -0.1256 | 0.4 | 1 | 1.1 | 0.9
9 | 1 | 0 | 0 | 0 | 0 | 1 | 0.99873 | -0.024002 | 0.4 | 1 | 1.1 | 0.9
8 | 1 | 0.022581 | 0.0056593 | 0 | 0 | 1 | 0.98224 | -0.34123 | 0.4 | 1 | 1.1 | 0.9
11 | 1 | 0.0027223 | 0.00068228 | 0 | 0 | 1 | 0.9814 | -0.35748 | 0.4 | 1 | 1.1 | 0.9
20 | 3 | 0.043223 | 0.010833 | 0 | 0 | 1 | 1 | 0 | 0.4 | 1 | 1.1 | 0.9
12 | 1 | 0.0027315 | 0.00068459 | 0 | 0 | 1 | 0.98062 | -0.37266 | 0.4 | 1 | 1.1 | 0.9
19 | 1 | 0.062372 | 0.015632 | 0 | 0 | 1 | 0.99988 | -0.0023937 | 0.4 | 1 | 1.1 | 0.9
13 | 1 | 0 | 0 | 0 | 0 | 1 | 0.97888 | -0.40684 | 0.4 | 1 | 1.1 | 0.9
14 | 1 | 0 | 0 | 0 | 0 | 1 | 0.97755 | -0.43275 | 0.4 | 1 | 1.1 | 0.9
15 | 1 | 0.0038467 | 0.00096406 | 0 | 0 | 1 | 0.97881 | -0.40812 | 0.4 | 1 | 1.1 | 0.9
23 | 1 | 0 | 0 | 0 | 0 | 1 | 0.97679 | -0.44771 | 0.4 | 1 | 1.1 | 0.9
25 | 1 | 0.039911 | 0.010003 | 0 | 0 | 1 | 0.97551 | -0.47303 | 0.4 | 1 | 1.1 | 0.9
21 | 1 | 0.0049404 | 0.0012382 | 0 | 0 | 1 | 0.97655 | -0.4525 | 0.4 | 1 | 1.1 | 0.9
16 | 1 | 0.0033526 | 0.00084023 | 0 | 0 | 1 | 0.99894 | -0.020309 | 0.4 | 1 | 1.1 | 0.9
17 | 1 | 0 | 0 | 0 | 0 | 1 | 0.999 | -0.019202 | 0.4 | 1 | 1.1 | 0.9
18 | 1 | 0.065808 | 0.016493 | 0 | 0 | 1 | 0.99905 | -0.018197 | 0.4 | 1 | 1.1 | 0.9
22 | 1 | 0.00535 | 0.0013408 | 0 | 0 | 1 | 0.97623 | -0.45875 | 0.4 | 1 | 1.1 | 0.9
24 | 1 | 0 | 0 | 0 | 0 | 1 | 0.97601 | -0.46305 | 0.4 | 1 | 1.1 | 0.9
26 | 1 | 0.0068978 | 0.0017288 | 0 | 0 | 1 | 0.9758 | -0.46723 | 0.4 | 1 | 1.1 | 0.9

## generator_data
GEN_BUS | PG | QG | QMAX | QMIN | VG | MBASE | GEN_STATUS | PMAX | PMIN
20 | 0.44351 | 0.1127 | 10 | -10 | 1 | 100 | 1 | 10 | 0

## branch_data
F_BUS | T_BUS | BR_R | BR_X | BR_B | RATE_A | RATE_B | RATE_C | TAP | SHIFT | BR_STATUS | ANGMIN | ANGMAX | P_in | Q_in | P_out | Q_out
1 | 4 | 0.6918 | 0.44275 | 1.1617e-09 | 0 | 0 | 0 | 0 | 0 | 1 | -90 | 90 | -0.046263 | -0.011595 | 0.046279 | 0.011605
4 | 5 | 1.175 | 0.75202 | 3.9464e-09 | 0 | 0 | 0 | 0 | 0 | 1 | -90 | 90 | -0.16709 | -0.04215 | 0.16745 | 0.042379
4 | 6 | 2.3468 | 1.5019 | 3.9408e-09 | 0 | 0 | 0 | 0 | 0 | 1 | -90 | 90 | 0.089674 | 0.02274 | -0.089467 | -0.022608
4 | 2 | 1.1828 | 0.75701 | 1.9863e-09 | 0 | 0 | 0 | 0 | 0 | 1 | -90 | 90 | 0.0058015 | 0.001454 | -0.005801 | -0.0014539
5 | 7 | 1.5835 | 1.0134 | 5.3182e-09 | 0 | 0 | 0 | 0 | 0 | 1 | -90 | 90 | -0.26585 | -0.067039 | 0.26707 | 0.067818
6 | 8 | 1.3427 | 0.85932 | 2.2547e-09 | 0 | 0 | 0 | 0 | 0 | 1 | -90 | 90 | 0.089467 | 0.022608 | -0.089349 | -0.022533
7 | 9 | 1.7062 | 1.092 | 5.7304e-09 | 0 | 0 | 0 | 0 | 0 | 1 | -90 | 90 | -0.26707 | -0.067818 | 0.26838 | 0.068657
9 | 20 | 0.40578 | 0.2597 | 1.3628e-09 | 0 | 0 | 0 | 0 | 0 | 1 | -90 | 90 | -0.26838 | -0.068657 | 0.26869 | 0.068857
8 | 11 | 1.0574 | 0.67675 | 1.7757e-09 | 0 | 0 | 0 | 0 | 0 | 1 | -90 | 90 | 0.066768 | 0.016874 | -0.066716 | -0.016841
11 | 12 | 1.0281 | 0.658 | 1.7265e-09 | 0 | 0 | 0 | 0 | 0 | 1 | -90 | 90 | 0.063994 | 0.016158 | -0.063947 | -0.016129
20 | 19 | 0.081563 | 0.0522 | 1.3697e-10 | 0 | 0 | 0 | 0 | 0 | 1 | -90 | 90 | 0.1316 | 0.033008 | -0.13158 | -0.032998
12 | 13 | 2.4126 | 1.5441 | 4.0514e-09 | 0 | 0 | 0 | 0 | 0 | 1 | -90 | 90 | 0.061216 | 0.015444 | -0.061116 | -0.015381
19 | 18 | 1.0231 | 0.65481 | 1.7181e-09 | 0 | 0 | 0 | 0 | 0 | 1 | -90 | 90 | 0.069213 | 0.017366 | -0.06916 | -0.017333
13 | 14 | 1.9459 | 1.2454 | 3.2678e-09 | 0 | 0 | 0 | 0 | 0 | 1 | -90 | 90 | 0.057269 | 0.014417 | -0.057198 | -0.014372
13 | 15 | 1.4281 | 0.91396 | 2.3981e-09 | 0 | 0 | 0 | 0 | 0 | 1 | -90 | 90 | 0.0038468 | 0.000964 | -0.0038466 | -0.00096408
14 | 23 | 3.7251 | 2.384 | 6.2554e-09 | 0 | 0 | 0 | 0 | 0 | 1 | -90 | 90 | 0.017211 | 0.0043204 | -0.017198 | -0.0043131
14 | 25 | 4.3138 | 2.7609 | 7.2441e-09 | 0 | 0 | 0 | 0 | 0 | 1 | -90 | 90 | 0.039987 | 0.010051 | -0.039911 | -0.010003
23 | 21 | 1.1905 | 0.76189 | 1.9991e-09 | 0 | 0 | 0 | 0 | 0 | 1 | -90 | 90 | 0.017198 | 0.0043131 | -0.017194 | -0.0043108
21 | 22 | 2.1815 | 1.3961 | 3.6633e-09 | 0 | 0 | 0 | 0 | 0 | 1 | -90 | 90 | 0.012254 | 0.0030726 | -0.01225 | -0.0030706
16 | 17 | 1.4771 | 0.94532 | 2.4804e-09 | 0 | 0 | 0 | 0 | 0 | 1 | -90 | 90 | -0.0033526 | -0.00084023 | 0.0033527 | 0.00084009
17 | 18 | 1.3402 | 0.85775 | 2.2506e-09 | 0 | 0 | 0 | 0 | 0 | 1 | -90 | 90 | -0.0033527 | -0.00084009 | 0.0033529 | 0.00083997
22 | 24 | 2.6637 | 1.7047 | 4.473e-09 | 0 | 0 | 0 | 0 | 0 | 1 | -90 | 90 | 0.0069005 | 0.0017297 | -0.0068991 | -0.0017293
24 | 26 | 2.5878 | 1.6562 | 4.3456e-09 | 0 | 0 | 0 | 0 | 0 | 1 | -90 | 90 | 0.0068991 | 0.0017293 | -0.0068977 | -0.0017288