## bus_data
BUS_I | BUS_TYPE | Pd | Qd | Gs | Bs | area | Vm | Va | baseKV | zone | Vmax | Vmin
1 | 1 | 0.051836 | 0.012991 | 0 | 0 | 1 | 0.9887 | -0.21536 | 0.4 | 1 | 1.1 | 0.9
2 | 1 | 0.025849 | 0.0064783 | 0 | 0 | 1 | 0.99019 | -0.18666 | 0.4 | 1 | 1.1 | 0.9
3 | 1 | 0 | 0 | 0 | 0 | 1 | 0.98611 | -0.26531 | 0.4 | 1 | 1.1 | 0.9
4 | 1 | 0 | 0 | 0 | 0 | 1 | 0.99274 | -0.13769 | 0.4 | 1 | 1.1 | 0.9
5 | 1 | 0 | 0 | 0 | 0 | 1 | 0.98461 | -0.29427 | 0.4 | 1 | 1.1 | 0.9
6 | 1 | 0 | 0 | 0 | 0 | 1 | 0.99481 | -0.098156 | 0.4 | 1 | 1.1 | 0.9
7 | 1 | 0.0020649 | 0.00051752 | 0 | 0 | 1 | 0.99268 | -0.13895 | 0.4 | 1 | 1.1 | 0.9
77 | 1 | 0.016534 | 0.0041437 | 0 | 0 | 1 | 0.98385 | -0.30898 | 0.4 | 1 | 1.1 | 0.9
75 | 1 | 0.016842 | 0.0042209 | 0 | 0 | 1 | 0.98337 | -0.31824 | 0.4 | 1 | 1.1 | 0.9
13 | 3 | 0.024641 | 0.0061757 | 0 | 0 | 1 | 1 | 0 | 0.4 | 1 | 1.1 | 0.9
8 | 1 | 0.034973 | 0.0087652 | 0 | 0 | 1 | 0.9916 | -0.15945 | 0.4 | 1 | 1.1 | 0.9
28 | 1 | 0 | 0 | 0 | 0 | 1 | 0.99258 | -0.14074 | 0.4 | 1 | 1.1 | 0.9
76 | 1 | 0 | 0 | 0 | 0 | 1 | 0.98243 | -0.33668 | 0.4 | 1 | 1.1 | 0.9
74 | 1 | 0 | 0 | 0 | 0 | 1 | 0.98104 | -0.36361 | 0.4 | 1 | 1.1 | 0.9
50 | 1 | 0.035037 | 0.008781 | 0 | 0 | 1 | 0.99275 | -0.13905 | 0.4 | 1 | 1.1 | 0.9
9 | 1 | 0 | 0 | 0 | 0 | 1 | 0.98479 | -0.29032 | 0.4 | 1 | 1.1 | 0.9
29 | 1 | 0.0034235 | 0.000858 | 0 | 0 | 1 | 0.99252 | -0.142 | 0.4 | 1 | 1.1 | 0.9
10 | 1 | 0 | 0 | 0 | 0 | 1 | 0.98377 | -0.31017 | 0.4 | 1 | 1.1 | 0.9
11 | 1 | 0 | 0 | 0 | 0 | 1 | 0.97995 | -0.38412 | 0.4 | 1 | 1.1 | 0.9
49 | 1 | 0.03909 | 0.0097969 | 0 | 0 | 1 | 0.98266 | -0.3319 | 0.4 | 1 | 1.1 | 0.9
16 | 1 | 0.0068718 | 0.0017222 | 0 | 0 | 1 | 0.97955 | -0.39194 | 0.4 | 1 | 1.1 | 0.9
14 | 1 | 0.0034518 | 0.0008651 | 0 | 0 | 1 | 0.97838 | -0.41473 | 0.4 | 1 | 1.1 | 0.9
19 | 1 | 0.0053879 | 0.0013503 | 0 | 0 | 1 | 0.97945 | -0.39404 | 0.4 | 1 | 1.1 | 0.9
15 | 1 | 0 | 0 | 0 | 0 | 1 | 0.97636 | -0.45439 | 0.4 | 1 | 1.1 | 0.9
51 | 1 | 0.054788 | 0.013731 | 0 | 0 | 1 | 0.98998 | -0.19269 | 0.4 | 1 | 1.1 | 0.9
17 | 1 | 0 | 0 | 0 | 0 | 1 | 0.97541 | -0.47311 | 0.4 | 1 | 1.1 | 0.9
18 | 1 | 0.0042374 | 0.001062 | 0 | 0 | 1 | 0.976 | -0.46141 | 0.4 | 1 | 1.1 | 0.9
24 | 1 | 0.0021086 | 0.00052847 | 0 | 0 | 1 | 0.9753 | -0.47521 | 0.4 | 1 | 1.1 | 0.9
21 | 1 | 0.0077043 | 0.0019309 | 0 | 0 | 1 | 0.97522 | -0.47672 | 0.4 | 1 | 1.1 | 0.9
26 | 1 | 0 | 0 | 0 | 0 | 1 | 0.9751 | -0.47906 | 0.4 | 1 | 1.1 | 0.9
20 | 1 | 0.0059147 | 0.0014824 | 0 | 0 | 1 | 0.97935 | -0.39592 | 0.4 | 1 | 1.1 | 0.9
42 | 1 | 0.0029629 | 0.00074257 | 0 | 0 | 1 | 0.97447 | -0.49159 | 0.4 | 1 | 1.1 | 0.9
27 | 1 | 0.0036514 | 0.00091512 | 0 | 0 | 1 | 0.9745 | -0.49085 | 0.4 | 1 | 1.1 | 0.9
25 | 1 | 0.0055998 | 0.0014034 | 0 | 0 | 1 | 0.97496 | -0.48179 | 0.4 | 1 | 1.1 | 0.9
43 | 1 | 0 | 0 | 0 | 0 | 1 | 0.97342 | -0.51214 | 0.4 | 1 | 1.1 | 0.9
40 | 1 | 0 | 0 | 0 | 0 | 1 | 0.97384 | -0.50395 | 0.4 | 1 | 1.1 | 0.9
41 | 1 | 0.0017941 | 0.00044965 | 0 | 0 | 1 | 0.9738 | -0.50467 | 0.4 | 1 | 1.1 | 0.9
39 | 1 | 0.0062177 | 0.0015583 | 0 | 0 | 1 | 0.97363 | -0.5081 | 0.4 | 1 | 1.1 | 0.9
60 | 1 | 0.0029237 | 0.00073276 | 0 | 0 | 1 | 0.97065 | -0.56687 | 0.4 | 1 | 1.1 | 0.9
61 | 1 | 0.0030556 | 0.00076581 | 0 | 0 | 1 | 0.97068 | -0.56634 | 0.4 | 1 | 1.1 | 0.9
32 | 1 | 0.0020725 | 0.00051941 | 0 | 0 | 1 | 0.97224 | -0.53552 | 0.4 | 1 | 1.1 | 0.9
33 | 1 | 0.0012648 | 0.00031698 | 0 | 0 | 1 | 0.97283 | -0.5238 | 0.4 | 1 | 1.1 | 0.9
34 | 1 | 0 | 0 | 0 | 0 | 1 | 0.97132 | -0.55358 | 0.4 | 1 | 1.1 | 0.9
35 | 1 | 0 | 0 | 0 | 0 | 1 | 0.97298 | -0.52079 | 0.4 | 1 | 1.1 | 0.9
36 | 1 | 0.0018494 | 0.0004635 | 0 | 0 | 1 | 0.97119 | -0.55633 | 0.4 | 1 | 1.1 | 0.9
37 | 1 | 0.0017071 | 0.00042785 | 0 | 0 | 1 | 0.97113 | -0.55746 | 0.4 | 1 | 1.1 | 0.9
38 | 1 | 0.0015442 | 0.00038701 | 0 | 0 | 1 | 0.97297 | -0.52113 | 0.4 | 1 | 1.1 | 0.9
55 | 1 | 0.0019516 | 0.00048912 | 0 | 0 | 1 | 0.9711 | -0.55807 | 0.4 | 1 | 1.1 | 0.9
63 | 1 | 0.00044952 | 0.00011266 | 0 | 0 | 1 | 0.97107 | -0.5587 | 0.4 | 1 | 1.1 | 0.9
46 | 1 | 0.002138 | 0.00053584 | 0 | 0 | 1 | 0.97104 | -0.55924 | 0.4 | 1 | 1.1 | 0.9
62 | 1 | 0.0021513 | 0.00053916 | 0 | 0 | 1 | 0.97086 | -0.56287 | 0.4 | 1 | 1.1 | 0.9
44 | 1 | 0 | 0 | 0 | 0 | 1 | 0.97321 | -0.51631 | 0.4 | 1 | 1.1 | 0.9
45 | 1 | 0.004194 | 0.0010511 | 0 | 0 | 1 | 0.97278 | -0.52487 | 0.4 | 1 | 1.1 | 0.9
47 | 1 | 0.0026284 | 0.00065874 | 0 | 0 | 1 | 0.97318 | -0.51698 | 0.4 | 1 | 1.1 | 0.9
52 | 1 | 0 | 0 | 0 | 0 | 1 | 0.97226 | -0.53514 | 0.4 | 1 | 1.1 | 0.9
53 | 1 | 0.0030114 | 0.00075472 | 0 | 0 | 1 | 0.97221 | -0.53617 | 0.4 | 1 | 1.1 | 0.9
54 | 1 | 0.0016093 | 0.00040333 | 0 | 0 | 1 | 0.97154 | -0.5494 | 0.4 | 1 | 1.1 | 0.9
56 | 1 | 0.0014343 | 0.00035947 | 0 | 0 | 1 | 0.97132 | -0.55364 | 0.4 | 1 | 1.1 | 0.9
57 | 1 | 0 | 0 | 0 | 0 | 1 | 0.97099 | -0.56023 | 0.4 | 1 | 1.1 | 0.9
58 | 1 | 0 | 0 | 0 | 0 | 1 | 0.97082 | -0.5636 | 0.4 | 1 | 1.1 | 0.9
59 | 1 | 0.0017091 | 0.00042833 | 0 | 0 | 1 | 0.97096 | -0.56088 | 0.4 | 1 | 1.1 | 0.9
87 | 1 | 0.0011623 | 0.00029129 | 0 | 0 | 1 | 0.9708 | -0.56409 | 0.4 | 1 | 1.1 | 0.9
66 | 1 | 0 | 0 | 0 | 0 | 1 | 0.97047 | -0.5706 | 0.4 | 1 | 1.1 | 0.9
65 | 1 | 0.002366 | 0.00059297 | 0 | 0 | 1 | 0.9703 | -0.57396 | 0.4 | 1 | 1.1 | 0.9
64 | 1 | 0.0033767 | 0.00084628 | 0 | 0 | 1 | 0.97029 | -0.5741 | 0.4 | 1 | 1.1 | 0.9
67 | 1 | 0.011021 | 0.0027621 | 0 | 0 | 1 | 0.97533 | -0.47538 | 0.4 | 1 | 1.1 | 0.9
68 | 1 | 0.0098511 | 0.0024689 | 0 | 0 | 1 | 0.97606 | -0.46116 | 0.4 | 1 | 1.1 | 0.9
69 | 1 | 0.024277 | 0.0060844 | 0 | 0 | 1 | 0.97454 | -0.49095 | 0.4 | 1 | 1.1 | 0.9
70 | 1 | 0.011928 | 0.0029895 | 0 | 0 | 1 | 0.97696 | -0.44339 | 0.4 | 1 | 1.1 | 0.9
86 | 1 | 0.012876 | 0.0032271 | 0 | 0 | 1 | 0.97072 | -0.56632 | 0.4 | 1 | 1.1 | 0.9
71 | 1 | 0.011413 | 0.0028603 | 0 | 0 | 1 | 0.97754 | -0.43201 | 0.4 | 1 | 1.1 | 0.9
72 | 1 | 0.014198 | 0.0035584 | 0 | 0 | 1 | 0.97879 | -0.40761 | 0.4 | 1 | 1.1 | 0.9
73 | 1 | 0.016266 | 0.0040766 | 0 | 0 | 1 | 0.98023 | -0.37938 | 0.4 | 1 | 1.1 | 0.9
85 | 1 | 0.014292 | 0.003582 | 0 | 0 | 1 | 0.98199 | -0.34534 | 0.4 | 1 | 1.1 | 0.9
84 | 1 | 0.016057 | 0.0040243 | 0 | 0 | 1 | 0.98107 | -0.36326 | 0.4 | 1 | 1.1 | 0.9
78 | 1 | 0.012839 | 0.0032178 | 0 | 0 | 1 | 0.97824 | -0.41866 | 0.4 | 1 | 1.1 | 0.9
79 | 1 | 0.003719 | 0.00093208 | 0 | 0 | 1 | 0.97888 | -0.40613 | 0.4 | 1 | 1.1 | 0.9
80 | 1 | 0.013318 | 0.0033377 | 0 | 0 | 1 | 0.97809 | -0.42164 | 0.4 | 1 | 1.1 | 0.9
81 | 1 | 0.0032998 | 0.000827 | 0 | 0 | 1 | 0.97936 | -0.39681 | 0.4 | 1 | 1.1 | 0.9
82 | 1 | 0.0036944 | 0.00092589 | 0 | 0 | 1 | 0.98013 | -0.38162 | 0.4 | 1 | 1.1 | 0.9
83 | 1 | 0.0036306 | 0.00090991 | 0 | 0 | 1 | 0.98072 | -0.37013 | 0.4 | 1 | 1.1 | 0.9

## generator_data
GEN_BUS | PG | QG | QMAX | QMIN | VG | MBASE | GEN_STATUS | PMAX | PMIN
13 | 0.59541 | 0.15276 | 10 | -10 | 1 | 100 | 1 | 10 | 0

## branch_data
F_BUS | T_BUS | BR_R | BR_X | BR_B | RATE_A | RATE_B | RATE_C | TAP | SHIFT | BR_STATUS | ANGMIN | ANGMAX | P_in | Q_in | P_out | Q_out
1 | 2 | 0.46998 | 0.30079 | 3.1569e-09 | 0 | 0 | 0 | 0 | 0 | 1 | -90 | 90 | -0.26993 | -0.068439 | 0.27031 | 0.068677
1 | 3 | 1.0102 | 0.64654 | 6.7857e-09 | 0 | 0 | 0 | 0 | 0 | 1 | -90 | 90 | 0.2181 | 0.055448 | -0.21757 | -0.055114
2 | 4 | 0.73462 | 0.47015 | 4.9345e-09 | 0 | 0 | 0 | 0 | 0 | 1 | -90 | 90 | -0.29615 | -0.075156 | 0.29685 | 0.075603
3 | 5 | 0.58339 | 0.37337 | 2.939e-09 | 0 | 0 | 0 | 0 | 0 | 1 | -90 | 90 | 0.21757 | 0.055114 | -0.21727 | -0.054921
4 | 6 | 0.58477 | 0.37425 | 3.9279e-09 | 0 | 0 | 0 | 0 | 0 | 1 | -90 | 90 | -0.30234 | -0.076978 | 0.30292 | 0.077347
4 | 7 | 1.0126 | 0.64807 | 1.7004e-09 | 0 | 0 | 0 | 0 | 0 | 1 | -90 | 90 | 0.0054892 | 0.0013752 | -0.0054889 | -0.0013752
5 | 77 | 0.73087 | 0.46776 | 1.2273e-09 | 0 | 0 | 0 | 0 | 0 | 1 | -90 | 90 | 0.087705 | 0.022105 | -0.087643 | -0.022065
5 | 75 | 0.80834 | 0.51734 | 1.3574e-09 | 0 | 0 | 0 | 0 | 0 | 1 | -90 | 90 | 0.12957 | 0.032817 | -0.12942 | -0.032721
6 | 13 | 0.92758 | 0.59365 | 6.2306e-09 | 0 | 0 | 0 | 0 | 0 | 1 | -90 | 90 | -0.47793 | -0.12214 | 0.48021 | 0.1236
6 | 8 | 1.57 | 1.0048 | 5.273e-09 | 0 | 0 | 0 | 0 | 0 | 1 | -90 | 90 | 0.175 | 0.044793 | -0.17449 | -0.044462
7 | 28 | 2.3151 | 1.4817 | 3.8878e-09 | 0 | 0 | 0 | 0 | 0 | 1 | -90 | 90 | 0.0034239 | 0.00085767 | -0.0034237 | -0.00085786
77 | 76 | 1.6937 | 1.0839 | 2.8441e-09 | 0 | 0 | 0 | 0 | 0 | 1 | -90 | 90 | 0.071109 | 0.017922 | -0.071015 | -0.017862
75 | 74 | 1.7542 | 1.1227 | 2.9457e-09 | 0 | 0 | 0 | 0 | 0 | 1 | -90 | 90 | 0.11258 | 0.028501 | -0.11233 | -0.028344
13 | 50 | 6.8882 | 4.4084 | 1.1567e-08 | 0 | 0 | 0 | 0 | 0 | 1 | -90 | 90 | 0.090566 | 0.022985 | -0.089965 | -0.022601
8 | 9 | 4.162 | 2.6637 | 6.9891e-09 | 0 | 0 | 0 | 0 | 0 | 1 | -90 | 90 | 0.13951 | 0.035697 | -0.13863 | -0.035136
28 | 29 | 1.6241 | 1.0394 | 2.7272e-09 | 0 | 0 | 0 | 0 | 0 | 1 | -90 | 90 | 0.0034237 | 0.00085786 | -0.0034234 | -0.000858
76 | 85 | 0.5288 | 0.33843 | 8.88e-10 | 0 | 0 | 0 | 0 | 0 | 1 | -90 | 90 | 0.071015 | 0.017862 | -0.070986 | -0.017843
74 | 73 | 0.60792 | 0.38907 | 1.0209e-09 | 0 | 0 | 0 | 0 | 0 | 1 | -90 | 90 | 0.11233 | 0.028345 | -0.11225 | -0.02829
50 | 51 | 4.3129 | 2.7602 | 7.2424e-09 | 0 | 0 | 0 | 0 | 0 | 1 | -90 | 90 | 0.054928 | 0.01382 | -0.054788 | -0.013731
9 | 10 | 2.2061 | 1.4119 | 3.7046e-09 | 0 | 0 | 0 | 0 | 0 | 1 | -90 | 90 | 0.039167 | 0.0098459 | -0.03913 | -0.0098225
9 | 11 | 4.1181 | 2.6356 | 6.9154e-09 | 0 | 0 | 0 | 0 | 0 | 1 | -90 | 90 | 0.099467 | 0.02529 | -0.09902 | -0.025005
10 | 49 | 2.4087 | 1.5416 | 4.0449e-09 | 0 | 0 | 0 | 0 | 0 | 1 | -90 | 90 | 0.03913 | 0.0098225 | -0.03909 | -0.009797
11 | 16 | 1.8512 | 1.1848 | 3.1087e-09 | 0 | 0 | 0 | 0 | 0 | 1 | -90 | 90 | 0.018183 | 0.0045598 | -0.018176 | -0.0045558
11 | 14 | 1.6366 | 1.0474 | 2.7482e-09 | 0 | 0 | 0 | 0 | 0 | 1 | -90 | 90 | 0.080837 | 0.020445 | -0.080719 | -0.02037
16 | 19 | 0.79907 | 0.51141 | 1.3419e-09 | 0 | 0 | 0 | 0 | 0 | 1 | -90 | 90 | 0.011304 | 0.0028335 | -0.011303 | -0.0028329
14 | 15 | 2.208 | 1.4131 | 3.7079e-09 | 0 | 0 | 0 | 0 | 0 | 1 | -90 | 90 | 0.077267 | 0.019505 | -0.077121 | -0.019412
19 | 20 | 1.3631 | 0.87238 | 2.289e-09 | 0 | 0 | 0 | 0 | 0 | 1 | -90 | 90 | 0.0059151 | 0.0014825 | -0.0059146 | -0.0014824
15 | 17 | 2.3312 | 1.492 | 3.9147e-09 | 0 | 0 | 0 | 0 | 0 | 1 | -90 | 90 | 0.034377 | 0.0086515 | -0.034347 | -0.0086322
15 | 18 | 0.7042 | 0.45069 | 1.1825e-09 | 0 | 0 | 0 | 0 | 0 | 1 | -90 | 90 | 0.042743 | 0.01076 | -0.042729 | -0.010751
17 | 24 | 0.33753 | 0.21602 | 5.668e-10 | 0 | 0 | 0 | 0 | 0 | 1 | -90 | 90 | 0.026641 | 0.0067008 | -0.026639 | -0.0066991
17 | 21 | 1.9997 | 1.2798 | 3.3581e-09 | 0 | 0 | 0 | 0 | 0 | 1 | -90 | 90 | 0.0077054 | 0.0019315 | -0.0077041 | -0.0019309
18 | 26 | 1.961 | 1.2551 | 3.2931e-09 | 0 | 0 | 0 | 0 | 0 | 1 | -90 | 90 | 0.038491 | 0.0096891 | -0.038459 | -0.0096686
24 | 42 | 2.8517 | 1.8251 | 4.7888e-09 | 0 | 0 | 0 | 0 | 0 | 1 | -90 | 90 | 0.02453 | 0.0061707 | -0.024511 | -0.0061588
26 | 27 | 1.5327 | 0.9809 | 2.5737e-09 | 0 | 0 | 0 | 0 | 0 | 1 | -90 | 90 | 0.032858 | 0.0082651 | -0.03284 | -0.0082535
26 | 25 | 2.0804 | 1.3314 | 3.4935e-09 | 0 | 0 | 0 | 0 | 0 | 1 | -90 | 90 | 0.0056004 | 0.0014036 | -0.0055997 | -0.0014035
42 | 43 | 4.0626 | 2.6001 | 6.8222e-09 | 0 | 0 | 0 | 0 | 0 | 1 | -90 | 90 | 0.021548 | 0.0054163 | -0.021527 | -0.0054034
27 | 40 | 1.9131 | 1.2244 | 3.2126e-09 | 0 | 0 | 0 | 0 | 0 | 1 | -90 | 90 | 0.029189 | 0.0073383 | -0.02917 | -0.007327
43 | 44 | 6.7239 | 4.3033 | 1.1291e-08 | 0 | 0 | 0 | 0 | 0 | 1 | -90 | 90 | 0.002629 | 0.00065792 | -0.0026284 | -0.00065865
43 | 45 | 2.863 | 1.8323 | 4.8077e-09 | 0 | 0 | 0 | 0 | 0 | 1 | -90 | 90 | 0.018898 | 0.0047455 | -0.018886 | -0.0047386
40 | 41 | 1.7072 | 1.0926 | 2.8668e-09 | 0 | 0 | 0 | 0 | 0 | 1 | -90 | 90 | 0.0017941 | 0.00044943 | -0.0017941 | -0.00044966
40 | 39 | 0.64472 | 0.41262 | 1.0827e-09 | 0 | 0 | 0 | 0 | 0 | 1 | -90 | 90 | 0.027376 | 0.0068776 | -0.027371 | -0.0068742
39 | 35 | 2.5516 | 1.633 | 4.2848e-09 | 0 | 0 | 0 | 0 | 0 | 1 | -90 | 90 | 0.021153 | 0.0053158 | -0.02114 | -0.005308
60 | 61 | 0.76042 | 0.48667 | 1.277e-09 | 0 | 0 | 0 | 0 | 0 | 1 | -90 | 90 | -0.0029236 | -0.00073279 | 0.0029237 | 0.00073272
61 | 62 | 2.4496 | 1.5677 | 4.1135e-09 | 0 | 0 | 0 | 0 | 0 | 1 | -90 | 90 | -0.0059792 | -0.0014986 | 0.0059802 | 0.0014988
32 | 33 | 2.7133 | 1.7365 | 4.5564e-09 | 0 | 0 | 0 | 0 | 0 | 1 | -90 | 90 | -0.018319 | -0.0045964 | 0.018329 | 0.0046025
32 | 34 | 4.7099 | 3.0144 | 7.9093e-09 | 0 | 0 | 0 | 0 | 0 | 1 | -90 | 90 | 0.016246 | 0.0040769 | -0.016232 | -0.0040687
33 | 35 | 0.65349 | 0.41823 | 1.0974e-09 | 0 | 0 | 0 | 0 | 0 | 1 | -90 | 90 | -0.019593 | -0.0049195 | 0.019596 | 0.0049212
34 | 36 | 1.9556 | 1.2516 | 3.2839e-09 | 0 | 0 | 0 | 0 | 0 | 1 | -90 | 90 | 0.0059401 | 0.0014884 | -0.0059393 | -0.0014882
34 | 37 | 1.5961 | 1.0215 | 2.6802e-09 | 0 | 0 | 0 | 0 | 0 | 1 | -90 | 90 | 0.010292 | 0.0025804 | -0.01029 | -0.0025794
35 | 38 | 0.9475 | 0.6064 | 1.5911e-09 | 0 | 0 | 0 | 0 | 0 | 1 | -90 | 90 | 0.0015442 | 0.0003869 | -0.0015442 | -0.00038703
36 | 55 | 1.8005 | 1.1524 | 3.0236e-09 | 0 | 0 | 0 | 0 | 0 | 1 | -90 | 90 | 0.00409 | 0.0010247 | -0.0040896 | -0.0010247
37 | 63 | 0.60671 | 0.3883 | 1.0188e-09 | 0 | 0 | 0 | 0 | 0 | 1 | -90 | 90 | 0.008583 | 0.0021516 | -0.0085825 | -0.0021513
55 | 46 | 2.3098 | 1.4783 | 3.8787e-09 | 0 | 0 | 0 | 0 | 0 | 1 | -90 | 90 | 0.0021381 | 0.00053558 | -0.002138 | -0.00053587
63 | 62 | 2.1705 | 1.3891 | 3.6449e-09 | 0 | 0 | 0 | 0 | 0 | 1 | -90 | 90 | 0.008133 | 0.0020387 | -0.0081314 | -0.002038
44 | 47 | 1.0825 | 0.69282 | 1.8179e-09 | 0 | 0 | 0 | 0 | 0 | 1 | -90 | 90 | 0.0026284 | 0.00065865 | -0.0026283 | -0.00065877
45 | 52 | 2.9662 | 1.8984 | 4.9811e-09 | 0 | 0 | 0 | 0 | 0 | 1 | -90 | 90 | 0.014693 | 0.0036875 | -0.014685 | -0.0036834
52 | 53 | 1.443 | 0.9235 | 2.4231e-09 | 0 | 0 | 0 | 0 | 0 | 1 | -90 | 90 | 0.0030114 | 0.00075461 | -0.0030113 | -0.00075475
52 | 54 | 5.1746 | 3.3117 | 8.6895e-09 | 0 | 0 | 0 | 0 | 0 | 1 | -90 | 90 | 0.011674 | 0.0029288 | -0.011666 | -0.0029245
54 | 56 | 1.7841 | 1.1418 | 2.996e-09 | 0 | 0 | 0 | 0 | 0 | 1 | -90 | 90 | 0.010057 | 0.0025212 | -0.010055 | -0.0025202
56 | 57 | 3.2295 | 2.0669 | 5.4232e-09 | 0 | 0 | 0 | 0 | 0 | 1 | -90 | 90 | 0.0086205 | 0.0021607 | -0.0086178 | -0.0021595
57 | 58 | 2.0613 | 1.3193 | 3.4615e-09 | 0 | 0 | 0 | 0 | 0 | 1 | -90 | 90 | 0.0069087 | 0.0017313 | -0.0069076 | -0.001731
57 | 59 | 1.6197 | 1.0366 | 2.7199e-09 | 0 | 0 | 0 | 0 | 0 | 1 | -90 | 90 | 0.0017091 | 0.00042813 | -0.001709 | -0.00042835
58 | 87 | 1.7841 | 1.1418 | 2.9959e-09 | 0 | 0 | 0 | 0 | 0 | 1 | -90 | 90 | 0.0011623 | 0.00029104 | -0.0011622 | -0.00029131
58 | 66 | 5.1501 | 3.2961 | 8.6484e-09 | 0 | 0 | 0 | 0 | 0 | 1 | -90 | 90 | 0.0057453 | 0.0014399 | -0.0057434 | -0.0014395
66 | 65 | 2.4715 | 1.5818 | 4.1503e-09 | 0 | 0 | 0 | 0 | 0 | 1 | -90 | 90 | 0.0057434 | 0.0014395 | -0.0057425 | -0.0014393
65 | 64 | 0.16559 | 0.10598 | 2.7807e-10 | 0 | 0 | 0 | 0 | 0 | 1 | -90 | 90 | 0.0033766 | 0.00084631 | -0.0033766 | -0.00084632
67 | 68 | 1.2595 | 0.80609 | 2.1151e-09 | 0 | 0 | 0 | 0 | 0 | 1 | -90 | 90 | -0.048247 | -0.012117 | 0.04828 | 0.012138
67 | 69 | 1.7853 | 1.1426 | 2.998e-09 | 0 | 0 | 0 | 0 | 0 | 1 | -90 | 90 | 0.037226 | 0.0093549 | -0.037199 | -0.0093375
68 | 70 | 1.3084 | 0.83739 | 2.1972e-09 | 0 | 0 | 0 | 0 | 0 | 1 | -90 | 90 | -0.058131 | -0.014607 | 0.05818 | 0.014638
69 | 86 | 24.811 | 15.879 | 4.1664e-08 | 0 | 0 | 0 | 0 | 0 | 1 | -90 | 90 | 0.012922 | 0.0032529 | -0.012876 | -0.0032272
70 | 71 | 0.69636 | 0.44567 | 1.1694e-09 | 0 | 0 | 0 | 0 | 0 | 1 | -90 | 90 | -0.070108 | -0.017628 | 0.070146 | 0.017652
71 | 72 | 1.2862 | 0.82316 | 2.1599e-09 | 0 | 0 | 0 | 0 | 0 | 1 | -90 | 90 | -0.081559 | -0.020512 | 0.081654 | 0.020573
72 | 73 | 1.2702 | 0.81294 | 2.133e-09 | 0 | 0 | 0 | 0 | 0 | 1 | -90 | 90 | -0.095852 | -0.024131 | 0.095981 | 0.024214
85 | 84 | 1.3684 | 0.8758 | 2.298e-09 | 0 | 0 | 0 | 0 | 0 | 1 | -90 | 90 | 0.056694 | 0.014261 | -0.056645 | -0.01423
84 | 83 | 0.73091 | 0.46778 | 1.2274e-09 | 0 | 0 | 0 | 0 | 0 | 1 | -90 | 90 | 0.040588 | 0.010206 | -0.040575 | -0.010197
78 | 79 | 2.0559 | 1.3158 | 3.4525e-09 | 0 | 0 | 0 | 0 | 0 | 1 | -90 | 90 | -0.026158 | -0.0065567 | 0.026174 | 0.0065664
78 | 80 | 0.95813 | 0.6132 | 1.609e-09 | 0 | 0 | 0 | 0 | 0 | 1 | -90 | 90 | 0.013319 | 0.0033389 | -0.013317 | -0.0033378
79 | 81 | 1.3403 | 0.85782 | 2.2508e-09 | 0 | 0 | 0 | 0 | 0 | 1 | -90 | 90 | -0.029893 | -0.0074985 | 0.029906 | 0.0075068
81 | 82 | 1.9711 | 1.2615 | 3.31e-09 | 0 | 0 | 0 | 0 | 0 | 1 | -90 | 90 | -0.033206 | -0.0083338 | 0.03323 | 0.0083489
82 | 83 | 1.3422 | 0.85904 | 2.254e-09 | 0 | 0 | 0 | 0 | 0 | 1 | -90 | 90 | -0.036924 | -0.0092747 | 0.036945 | 0.0092875