## bus_data
BUS_I | BUS_TYPE | Pd | Qd | Gs | Bs | area | Vm | Va | baseKV | zone | Vmax | Vmin
1 | 1 | 0.089158 | 0.022345 | 0 | 0 | 1 | 0.98417 | -0.30416 | 0.4 | 1 | 1.1 | 0.9
2 | 1 | 0 | 0 | 0 | 0 | 1 | 0.98587 | -0.27095 | 0.4 | 1 | 1.1 | 0.9
3 | 1 | 0 | 0 | 0 | 0 | 1 | 0.99809 | -0.036179 | 0.4 | 1 | 1.1 | 0.9
4 | 1 | 0 | 0 | 0 | 0 | 1 | 0.98534 | -0.28135 | 0.4 | 1 | 1.1 | 0.9
23 | 1 | 0 | 0 | 0 | 0 | 1 | 0.99439 | -0.10638 | 0.4 | 1 | 1.1 | 0.9
22 | 3 | 0.060956 | 0.015277 | 0 | 0 | 1 | 1 | 0 | 0.4 | 1 | 1.1 | 0.9
32 | 1 | 0.0053665 | 0.001345 | 0 | 0 | 1 | 0.98493 | -0.28921 | 0.4 | 1 | 1.1 | 0.9
30 | 1 | 0.056035 | 0.014044 | 0 | 0 | 1 | 0.99264 | -0.14006 | 0.4 | 1 | 1.1 | 0.9
14 | 1 | 0 | 0 | 0 | 0 | 1 | 0.99273 | -0.13805 | 0.4 | 1 | 1.1 | 0.9
13 | 1 | 0.028565 | 0.007159 | 0 | 0 | 1 | 0.99075 | -0.17601 | 0.4 | 1 | 1.1 | 0.9
29 | 1 | 0.0087274 | 0.0021873 | 0 | 0 | 1 | 0.97858 | -0.41199 | 0.4 | 1 | 1.1 | 0.9
31 | 1 | 0.038547 | 0.0096609 | 0 | 0 | 1 | 0.97565 | -0.46955 | 0.4 | 1 | 1.1 | 0.9
27 | 1 | 0.031109 | 0.0077966 | 0 | 0 | 1 | 0.98147 | -0.35565 | 0.4 | 1 | 1.1 | 0.9
6 | 1 | 0.0062098 | 0.0015563 | 0 | 0 | 1 | 0.98145 | -0.35526 | 0.4 | 1 | 1.1 | 0.9
7 | 1 | 0 | 0 | 0 | 0 | 1 | 0.98164 | -0.35152 | 0.4 | 1 | 1.1 | 0.9
9 | 1 | 0.010041 | 0.0025166 | 0 | 0 | 1 | 0.98276 | -0.32976 | 0.4 | 1 | 1.1 | 0.9
10 | 1 | 0.0060069 | 0.0015055 | 0 | 0 | 1 | 0.97922 | -0.39848 | 0.4 | 1 | 1.1 | 0.9
12 | 1 | 0.0034487 | 0.00086433 | 0 | 0 | 1 | 0.98289 | -0.32728 | 0.4 | 1 | 1.1 | 0.9
11 | 1 | 0 | 0 | 0 | 0 | 1 | 0.97661 | -0.44954 | 0.4 | 1 | 1.1 | 0.9
18 | 1 | 0 | 0 | 0 | 0 | 1 | 0.97278 | -0.52491 | 0.4 | 1 | 1.1 | 0.9
19 | 1 | 0.0038975 | 0.0009768 | 0 | 0 | 1 | 0.97177 | -0.54494 | 0.4 | 1 | 1.1 | 0.9
17 | 1 | 0.019061 | 0.0047772 | 0 | 0 | 1 | 0.97066 | -0.56684 | 0.4 | 1 | 1.1 | 0.9
15 | 1 | 0.0069733 | 0.0017477 | 0 | 0 | 1 | 0.97031 | -0.57361 | 0.4 | 1 | 1.1 | 0.9
16 | 1 | 0.0066879 | 0.0016761 | 0 | 0 | 1 | 0.97043 | -0.57127 | 0.4 | 1 | 1.1 | 0.9
20 | 1 | 0.0036358 | 0.00091122 | 0 | 0 | 1 | 0.97165 | -0.54748 | 0.4 | 1 | 1.1 | 0.9
21 | 1 | 0 | 0 | 0 | 0 | 1 | 0.97163 | -0.54776 | 0.4 | 1 | 1.1 | 0.9
26 | 1 | 0 | 0 | 0 | 0 | 1 | 0.97145 | -0.55199 | 0.4 | 1 | 1.1 | 0.9
24 | 1 | 0.00016995 | 4.2594e-05 | 0 | 0 | 1 | 0.97144 | -0.55218 | 0.4 | 1 | 1.1 | 0.9
28 | 1 | 0.014123 | 0.0035396 | 0 | 0 | 1 | 0.98494 | -0.28814 | 0.4 | 1 | 1.1 | 0.9

## generator_data
GEN_BUS | PG | QG | QMAX | QMIN | VG | MBASE | GEN_STATUS | PMAX | PMIN
22 | 0.40407 | 0.10332 | 10 | -10 | 1 | 100 | 1 | 10 | 0

## branch_data
F_BUS | T_BUS | BR_R | BR_X | BR_B | RATE_A | RATE_B | RATE_C | TAP | SHIFT | BR_STATUS | ANGMIN | ANGMAX | P_in | Q_in | P_out | Q_out
1 | 2 | 1.6203 | 1.037 | 2.7209e-09 | 0 | 0 | 0 | 0 | 0 | 1 | -90 | 90 | -0.089157 | -0.022345 | 0.089299 | 0.022435
2 | 3 | 10.9534 | 7.0101 | 1.8394e-08 | 0 | 0 | 0 | 0 | 0 | 1 | -90 | 90 | -0.09467 | -0.023781 | 0.095744 | 0.024466
2 | 4 | 8.4316 | 5.3962 | 1.4159e-08 | 0 | 0 | 0 | 0 | 0 | 1 | -90 | 90 | 0.0053711 | 0.0013455 | -0.0053684 | -0.0013452
3 | 23 | 1.2834 | 0.8214 | 6.4657e-09 | 0 | 0 | 0 | 0 | 0 | 1 | -90 | 90 | 0.24677 | 0.063191 | -0.24594 | -0.062657
3 | 22 | 0.47907 | 0.3066 | 2.4135e-09 | 0 | 0 | 0 | 0 | 0 | 1 | -90 | 90 | -0.34252 | -0.087657 | 0.34312 | 0.088041
4 | 32 | 6.3721 | 4.0781 | 1.07e-08 | 0 | 0 | 0 | 0 | 0 | 1 | -90 | 90 | 0.0053684 | 0.0013452 | -0.0053664 | -0.001345
23 | 30 | 1.0034 | 0.64218 | 3.37e-09 | 0 | 0 | 0 | 0 | 0 | 1 | -90 | 90 | 0.14994 | 0.038117 | -0.14969 | -0.037962
23 | 14 | 1.4788 | 0.94643 | 7.4499e-09 | 0 | 0 | 0 | 0 | 0 | 1 | -90 | 90 | 0.095998 | 0.024539 | -0.095851 | -0.024446
30 | 28 | 7.0143 | 4.4892 | 1.1779e-08 | 0 | 0 | 0 | 0 | 0 | 1 | -90 | 90 | 0.093659 | 0.023919 | -0.092994 | -0.023494
14 | 13 | 1.7663 | 1.1304 | 8.8982e-09 | 0 | 0 | 0 | 0 | 0 | 1 | -90 | 90 | 0.095851 | 0.024446 | -0.095676 | -0.024335
13 | 12 | 9.9747 | 6.3838 | 1.675e-08 | 0 | 0 | 0 | 0 | 0 | 1 | -90 | 90 | 0.067111 | 0.017176 | -0.066624 | -0.016866
29 | 31 | 6.3906 | 4.09 | 1.0731e-08 | 0 | 0 | 0 | 0 | 0 | 1 | -90 | 90 | 0.038653 | 0.0097279 | -0.038547 | -0.0096611
29 | 27 | 5.1305 | 3.2836 | 8.6156e-09 | 0 | 0 | 0 | 0 | 0 | 1 | -90 | 90 | -0.04738 | -0.011915 | 0.047508 | 0.011996
27 | 28 | 3.7318 | 2.3884 | 6.2668e-09 | 0 | 0 | 0 | 0 | 0 | 1 | -90 | 90 | -0.078616 | -0.019793 | 0.078871 | 0.019955
6 | 7 | 2.6045 | 1.6669 | 4.3737e-09 | 0 | 0 | 0 | 0 | 0 | 1 | -90 | 90 | -0.0062097 | -0.0015563 | 0.0062108 | 0.0015566
7 | 9 | 1.7852 | 1.1425 | 2.9978e-09 | 0 | 0 | 0 | 0 | 0 | 1 | -90 | 90 | -0.053071 | -0.013445 | 0.053126 | 0.01348
7 | 10 | 4.3525 | 2.7856 | 7.3091e-09 | 0 | 0 | 0 | 0 | 0 | 1 | -90 | 90 | 0.04686 | 0.011888 | -0.046754 | -0.011821
9 | 12 | 0.17138 | 0.10968 | 2.8779e-10 | 0 | 0 | 0 | 0 | 0 | 1 | -90 | 90 | -0.063167 | -0.015997 | 0.063175 | 0.016001
10 | 11 | 5.4069 | 3.4604 | 9.0797e-09 | 0 | 0 | 0 | 0 | 0 | 1 | -90 | 90 | 0.040747 | 0.010316 | -0.040648 | -0.010253
11 | 18 | 7.9291 | 5.0747 | 1.3315e-08 | 0 | 0 | 0 | 0 | 0 | 1 | -90 | 90 | 0.040648 | 0.010253 | -0.040501 | -0.010161
18 | 19 | 10.9534 | 7.0102 | 1.8394e-08 | 0 | 0 | 0 | 0 | 0 | 1 | -90 | 90 | 0.0077108 | 0.001917 | -0.0077035 | -0.0019141
18 | 17 | 5.4239 | 3.4713 | 9.1082e-09 | 0 | 0 | 0 | 0 | 0 | 1 | -90 | 90 | 0.032791 | 0.0082443 | -0.032725 | -0.0082033
19 | 20 | 2.7934 | 1.7878 | 4.6908e-09 | 0 | 0 | 0 | 0 | 0 | 1 | -90 | 90 | 0.0038061 | 0.00093723 | -0.0038057 | -0.00093738
17 | 16 | 1.3694 | 0.87639 | 2.2995e-09 | 0 | 0 | 0 | 0 | 0 | 1 | -90 | 90 | 0.013664 | 0.0034259 | -0.013661 | -0.0034243
15 | 16 | 1.4184 | 0.90777 | 2.3819e-09 | 0 | 0 | 0 | 0 | 0 | 1 | -90 | 90 | -0.0069731 | -0.0017478 | 0.0069739 | 0.001748
20 | 21 | 5.735 | 3.6704 | 9.6307e-09 | 0 | 0 | 0 | 0 | 0 | 1 | -90 | 90 | 0.00016998 | 2.612e-05 | -0.00016998 | -2.7028e-05
21 | 26 | 93.7327 | 59.9889 | 1.574e-07 | 0 | 0 | 0 | 0 | 0 | 1 | -90 | 90 | 0.00016998 | 2.7027e-05 | -0.00016995 | -4.1865e-05
26 | 24 | 4.6197 | 2.9566 | 7.7577e-09 | 0 | 0 | 0 | 0 | 0 | 1 | -90 | 90 | 0.00016995 | 4.1865e-05 | -0.00016995 | -4.2596e-05