## bus_data
BUS_I | BUS_TYPE | Pd | Qd | Gs | Bs | area | Vm | Va | baseKV | zone | Vmax | Vmin
1 | 3 | 0.038477 | 0.0096432 | 0 | 0 | 1 | 1 | 0 | 0.4 | 1 | 1.1 | 0.9
2 | 1 | 0.027887 | 0.0069892 | 0 | 0 | 1 | 0.99919 | -0.0154 | 0.4 | 1 | 1.1 | 0.9
3 | 1 | 0.020751 | 0.0052007 | 0 | 0 | 1 | 0.9991 | -0.017187 | 0.4 | 1 | 1.1 | 0.9
4 | 1 | 0 | 0 | 0 | 0 | 1 | 0.9978 | -0.042143 | 0.4 | 1 | 1.1 | 0.9
5 | 1 | 0.011708 | 0.0029342 | 0 | 0 | 1 | 0.99889 | -0.021325 | 0.4 | 1 | 1.1 | 0.9
9 | 1 | 0 | 0 | 0 | 0 | 1 | 0.99665 | -0.064273 | 0.4 | 1 | 1.1 | 0.9
40 | 1 | 0.020582 | 0.0051584 | 0 | 0 | 1 | 0.99622 | -0.072413 | 0.4 | 1 | 1.1 | 0.9
27 | 1 | 0.0078743 | 0.0019735 | 0 | 0 | 1 | 0.99838 | -0.030996 | 0.4 | 1 | 1.1 | 0.9
28 | 1 | 0 | 0 | 0 | 0 | 1 | 0.99644 | -0.068197 | 0.4 | 1 | 1.1 | 0.9
12 | 1 | 0.017482 | 0.0043813 | 0 | 0 | 1 | 0.99617 | -0.073452 | 0.4 | 1 | 1.1 | 0.9
7 | 1 | 0.0032498 | 0.00081447 | 0 | 0 | 1 | 0.994 | -0.11529 | 0.4 | 1 | 1.1 | 0.9
38 | 1 | 0.01803 | 0.0045188 | 0 | 0 | 1 | 0.9948 | -0.099813 | 0.4 | 1 | 1.1 | 0.9
26 | 1 | 0.016188 | 0.0040571 | 0 | 0 | 1 | 0.99831 | -0.032431 | 0.4 | 1 | 1.1 | 0.9
6 | 1 | 0.05009 | 0.012554 | 0 | 0 | 1 | 0.99391 | -0.11709 | 0.4 | 1 | 1.1 | 0.9
8 | 1 | 0.011707 | 0.0029341 | 0 | 0 | 1 | 0.9934 | -0.12686 | 0.4 | 1 | 1.1 | 0.9
10 | 1 | 0.026308 | 0.0065935 | 0 | 0 | 1 | 0.99309 | -0.13289 | 0.4 | 1 | 1.1 | 0.9
44 | 1 | 0.016279 | 0.0040798 | 0 | 0 | 1 | 0.99585 | -0.079732 | 0.4 | 1 | 1.1 | 0.9
11 | 1 | 0.023906 | 0.0059915 | 0 | 0 | 1 | 0.99578 | -0.080989 | 0.4 | 1 | 1.1 | 0.9
13 | 1 | 0.0073141 | 0.0018331 | 0 | 0 | 1 | 0.9945 | -0.10561 | 0.4 | 1 | 1.1 | 0.9
14 | 1 | 0.008536 | 0.0021393 | 0 | 0 | 1 | 0.99461 | -0.10357 | 0.4 | 1 | 1.1 | 0.9
18 | 1 | 0 | 0 | 0 | 0 | 1 | 0.99483 | -0.099219 | 0.4 | 1 | 1.1 | 0.9
22 | 1 | 0 | 0 | 0 | 0 | 1 | 0.9956 | -0.08443 | 0.4 | 1 | 1.1 | 0.9
21 | 1 | 0.0091876 | 0.0023026 | 0 | 0 | 1 | 0.99398 | -0.11574 | 0.4 | 1 | 1.1 | 0.9
16 | 1 | 0 | 0 | 0 | 0 | 1 | 0.99334 | -0.12805 | 0.4 | 1 | 1.1 | 0.9
17 | 1 | 0 | 0 | 0 | 0 | 1 | 0.99353 | -0.12443 | 0.4 | 1 | 1.1 | 0.9
19 | 1 | 0.012676 | 0.0031769 | 0 | 0 | 1 | 0.99302 | -0.13428 | 0.4 | 1 | 1.1 | 0.9
20 | 1 | 0.011504 | 0.0028833 | 0 | 0 | 1 | 0.9929 | -0.13662 | 0.4 | 1 | 1.1 | 0.9
25 | 1 | 0.0042824 | 0.0010733 | 0 | 0 | 1 | 0.99733 | -0.051207 | 0.4 | 1 | 1.1 | 0.9
41 | 1 | 0.010328 | 0.0025885 | 0 | 0 | 1 | 0.99454 | -0.10483 | 0.4 | 1 | 1.1 | 0.9
24 | 1 | 0.0088764 | 0.0022246 | 0 | 0 | 1 | 0.99795 | -0.039325 | 0.4 | 1 | 1.1 | 0.9
32 | 1 | 0.0094518 | 0.0023688 | 0 | 0 | 1 | 0.99377 | -0.1197 | 0.4 | 1 | 1.1 | 0.9
30 | 1 | 0.033498 | 0.0083953 | 0 | 0 | 1 | 0.99291 | -0.13645 | 0.4 | 1 | 1.1 | 0.9
31 | 1 | 0.026285 | 0.0065876 | 0 | 0 | 1 | 0.99375 | -0.12017 | 0.4 | 1 | 1.1 | 0.9
36 | 1 | 0.0098854 | 0.0024775 | 0 | 0 | 1 | 0.993 | -0.13457 | 0.4 | 1 | 1.1 | 0.9
34 | 1 | 0.038285 | 0.0095952 | 0 | 0 | 1 | 0.99305 | -0.13368 | 0.4 | 1 | 1.1 | 0.9
35 | 1 | 0.017764 | 0.0044521 | 0 | 0 | 1 | 0.99373 | -0.12054 | 0.4 | 1 | 1.1 | 0.9
37 | 1 | 0 | 0 | 0 | 0 | 1 | 0.99392 | -0.11675 | 0.4 | 1 | 1.1 | 0.9
39 | 1 | 0.029007 | 0.0072698 | 0 | 0 | 1 | 0.99327 | -0.12948 | 0.4 | 1 | 1.1 | 0.9
42 | 1 | 0.0030805 | 0.00077204 | 0 | 0 | 1 | 0.99294 | -0.13582 | 0.4 | 1 | 1.1 | 0.9
43 | 1 | 0.017048 | 0.0042725 | 0 | 0 | 1 | 0.99291 | -0.13644 | 0.4 | 1 | 1.1 | 0.9

## generator_data
GEN_BUS | PG | QG | QMAX | QMIN | VG | MBASE | GEN_STATUS | PMAX | PMIN
1 | 0.57004 | 0.14384 | 10 | -10 | 1 | 100 | 1 | 10 | 0

## branch_data
F_BUS | T_BUS | BR_R | BR_X | BR_B | RATE_A | RATE_B | RATE_C | TAP | SHIFT | BR_STATUS | ANGMIN | ANGMAX | P_in | Q_in | P_out | Q_out
1 | 2 | 0.20863 | 0.13352 | 1.051e-09 | 0 | 0 | 0 | 0 | 0 | 1 | -90 | 90 | 0.33225 | 0.08391 | -0.332 | -0.083753
1 | 3 | 0.38782 | 0.24821 | 1.9538e-09 | 0 | 0 | 0 | 0 | 0 | 1 | -90 | 90 | 0.19932 | 0.050284 | -0.19915 | -0.05018
2 | 4 | 0.3948 | 0.25267 | 1.9889e-09 | 0 | 0 | 0 | 0 | 0 | 1 | -90 | 90 | 0.30412 | 0.076764 | -0.30373 | -0.076515
3 | 5 | 0.10415 | 0.066653 | 5.2467e-10 | 0 | 0 | 0 | 0 | 0 | 1 | -90 | 90 | 0.1784 | 0.044979 | -0.17837 | -0.044956
4 | 9 | 0.66191 | 0.42362 | 2.2231e-09 | 0 | 0 | 0 | 0 | 0 | 1 | -90 | 90 | 0.14947 | 0.037636 | -0.14932 | -0.037535
4 | 40 | 0.87756 | 0.56164 | 2.9473e-09 | 0 | 0 | 0 | 0 | 0 | 1 | -90 | 90 | 0.15425 | 0.03888 | -0.15403 | -0.038737
5 | 27 | 0.26041 | 0.16666 | 1.3119e-09 | 0 | 0 | 0 | 0 | 0 | 1 | -90 | 90 | 0.16666 | 0.042022 | -0.16658 | -0.041973
9 | 28 | 1.0729 | 0.68665 | 1.8017e-09 | 0 | 0 | 0 | 0 | 0 | 1 | -90 | 90 | 0.01629 | 0.0040868 | -0.016287 | -0.004085
9 | 12 | 0.98695 | 0.63164 | 1.6573e-09 | 0 | 0 | 0 | 0 | 0 | 1 | -90 | 90 | 0.041415 | 0.010389 | -0.041396 | -0.010378
9 | 7 | 2.4795 | 1.5869 | 4.1638e-09 | 0 | 0 | 0 | 0 | 0 | 1 | -90 | 90 | 0.091611 | 0.023059 | -0.091389 | -0.022917
40 | 38 | 0.91447 | 0.58526 | 1.5356e-09 | 0 | 0 | 0 | 0 | 0 | 1 | -90 | 90 | 0.13345 | 0.033579 | -0.13327 | -0.033467
27 | 26 | 0.040536 | 0.025943 | 2.0421e-10 | 0 | 0 | 0 | 0 | 0 | 1 | -90 | 90 | 0.15871 | 0.039999 | -0.1587 | -0.039992
28 | 44 | 3.1517 | 2.0171 | 5.2926e-09 | 0 | 0 | 0 | 0 | 0 | 1 | -90 | 90 | 0.016287 | 0.004085 | -0.016279 | -0.0040798
12 | 11 | 1.4019 | 0.8972 | 2.3541e-09 | 0 | 0 | 0 | 0 | 0 | 1 | -90 | 90 | 0.023915 | 0.0059967 | -0.023906 | -0.0059915
7 | 6 | 0.090837 | 0.058135 | 1.5254e-10 | 0 | 0 | 0 | 0 | 0 | 1 | -90 | 90 | 0.088139 | 0.022102 | -0.088131 | -0.022097
38 | 37 | 0.65251 | 0.41761 | 1.0957e-09 | 0 | 0 | 0 | 0 | 0 | 1 | -90 | 90 | 0.11524 | 0.028948 | -0.11515 | -0.028889
26 | 24 | 0.21689 | 0.13881 | 7.2842e-10 | 0 | 0 | 0 | 0 | 0 | 1 | -90 | 90 | 0.14251 | 0.035935 | -0.14246 | -0.035905
6 | 8 | 1.1365 | 0.72735 | 1.9085e-09 | 0 | 0 | 0 | 0 | 0 | 1 | -90 | 90 | 0.038041 | 0.0095434 | -0.038023 | -0.0095323
8 | 10 | 1.0148 | 0.6495 | 1.7042e-09 | 0 | 0 | 0 | 0 | 0 | 1 | -90 | 90 | 0.026316 | 0.0065982 | -0.026308 | -0.0065935
13 | 14 | 1.234 | 0.78979 | 2.0723e-09 | 0 | 0 | 0 | 0 | 0 | 1 | -90 | 90 | -0.0073141 | -0.0018331 | 0.0073148 | 0.0018333
14 | 18 | 1.2187 | 0.77999 | 2.0466e-09 | 0 | 0 | 0 | 0 | 0 | 1 | -90 | 90 | -0.015851 | -0.0039727 | 0.015854 | 0.0039746
18 | 22 | 1.3339 | 0.8537 | 2.24e-09 | 0 | 0 | 0 | 0 | 0 | 1 | -90 | 90 | -0.049271 | -0.012368 | 0.049306 | 0.01239
18 | 21 | 2.1947 | 1.4046 | 3.6855e-09 | 0 | 0 | 0 | 0 | 0 | 1 | -90 | 90 | 0.033417 | 0.0083931 | -0.033391 | -0.0083766
22 | 25 | 1.1481 | 0.73481 | 1.928e-09 | 0 | 0 | 0 | 0 | 0 | 1 | -90 | 90 | -0.12902 | -0.032428 | 0.12923 | 0.032559
22 | 41 | 1.1379 | 0.72823 | 1.9108e-09 | 0 | 0 | 0 | 0 | 0 | 1 | -90 | 90 | 0.079717 | 0.020038 | -0.079639 | -0.019989
21 | 17 | 1.5901 | 1.0177 | 2.6703e-09 | 0 | 0 | 0 | 0 | 0 | 1 | -90 | 90 | 0.024203 | 0.006074 | -0.024193 | -0.0060678
16 | 17 | 0.66234 | 0.4239 | 1.1123e-09 | 0 | 0 | 0 | 0 | 0 | 1 | -90 | 90 | -0.024189 | -0.0060653 | 0.024193 | 0.0060678
16 | 19 | 1.1401 | 0.72965 | 1.9145e-09 | 0 | 0 | 0 | 0 | 0 | 1 | -90 | 90 | 0.024189 | 0.0060653 | -0.024182 | -0.0060609
19 | 20 | 0.89849 | 0.57504 | 1.5088e-09 | 0 | 0 | 0 | 0 | 0 | 1 | -90 | 90 | 0.011506 | 0.0028839 | -0.011504 | -0.0028833
25 | 24 | 0.39836 | 0.25495 | 6.6895e-10 | 0 | 0 | 0 | 0 | 0 | 1 | -90 | 90 | -0.13351 | -0.033632 | 0.13359 | 0.033681
41 | 32 | 0.95176 | 0.60913 | 1.5983e-09 | 0 | 0 | 0 | 0 | 0 | 1 | -90 | 90 | 0.069311 | 0.0174 | -0.069262 | -0.017369
32 | 31 | 0.034895 | 0.022333 | 5.8599e-11 | 0 | 0 | 0 | 0 | 0 | 1 | -90 | 90 | 0.05981 | 0.015 | -0.059809 | -0.014999
30 | 31 | 2.1487 | 1.3752 | 3.6083e-09 | 0 | 0 | 0 | 0 | 0 | 1 | -90 | 90 | -0.033498 | -0.0083953 | 0.033524 | 0.0084116
36 | 34 | 0.39851 | 0.25505 | 6.6921e-10 | 0 | 0 | 0 | 0 | 0 | 1 | -90 | 90 | -0.0098854 | -0.0024775 | 0.0098858 | 0.0024777
34 | 35 | 1.2067 | 0.77232 | 2.0265e-09 | 0 | 0 | 0 | 0 | 0 | 1 | -90 | 90 | -0.048171 | -0.012073 | 0.048201 | 0.012092
35 | 37 | 0.25394 | 0.16252 | 4.2643e-10 | 0 | 0 | 0 | 0 | 0 | 1 | -90 | 90 | -0.065966 | -0.016544 | 0.065978 | 0.016552
37 | 39 | 1.1458 | 0.73332 | 1.9241e-09 | 0 | 0 | 0 | 0 | 0 | 1 | -90 | 90 | 0.049171 | 0.012337 | -0.049142 | -0.012318
39 | 42 | 1.3927 | 0.89133 | 2.3387e-09 | 0 | 0 | 0 | 0 | 0 | 1 | -90 | 90 | 0.020135 | 0.0050485 | -0.020128 | -0.0050448
42 | 43 | 0.16123 | 0.10319 | 2.7075e-10 | 0 | 0 | 0 | 0 | 0 | 1 | -90 | 90 | 0.017048 | 0.0042728 | -0.017047 | -0.0042725