## bus_data
BUS_I | BUS_TYPE | Pd | Qd | Gs | Bs | area | Vm | Va | baseKV | zone | Vmax | Vmin
1 | 1 | 0.0094749 | 0.0023746 | 0 | 0 | 1 | 0.99005 | -0.19043 | 0.4 | 1 | 1.1 | 0.9
2 | 1 | 0 | 0 | 0 | 0 | 1 | 0.99144 | -0.16365 | 0.4 | 1 | 1.1 | 0.9
3 | 1 | 0 | 0 | 0 | 0 | 1 | 0.98987 | -0.19383 | 0.4 | 1 | 1.1 | 0.9
5 | 1 | 0.0065694 | 0.0016465 | 0 | 0 | 1 | 0.99122 | -0.16786 | 0.4 | 1 | 1.1 | 0.9
6 | 1 | 0 | 0 | 0 | 0 | 1 | 0.99334 | -0.12703 | 0.4 | 1 | 1.1 | 0.9
8 | 1 | 0.0069919 | 0.0017523 | 0 | 0 | 1 | 0.98961 | -0.19893 | 0.4 | 1 | 1.1 | 0.9
9 | 1 | 0.0058316 | 0.0014615 | 0 | 0 | 1 | 0.98852 | -0.22006 | 0.4 | 1 | 1.1 | 0.9
4 | 1 | 0 | 0 | 0 | 0 | 1 | 0.99014 | -0.18879 | 0.4 | 1 | 1.1 | 0.9
53 | 1 | 0 | 0 | 0 | 0 | 1 | 0.99031 | -0.18555 | 0.4 | 1 | 1.1 | 0.9
74 | 1 | 0.0020181 | 0.00050579 | 0 | 0 | 1 | 0.99002 | -0.19111 | 0.4 | 1 | 1.1 | 0.9
52 | 1 | 0.0070746 | 0.0017731 | 0 | 0 | 1 | 0.99065 | -0.17901 | 0.4 | 1 | 1.1 | 0.9
7 | 1 | 0 | 0 | 0 | 0 | 1 | 0.99465 | -0.10194 | 0.4 | 1 | 1.1 | 0.9
57 | 1 | 0.007053 | 0.0017676 | 0 | 0 | 1 | 0.99327 | -0.12847 | 0.4 | 1 | 1.1 | 0.9
56 | 1 | 0.014862 | 0.0037248 | 0 | 0 | 1 | 0.9952 | -0.091543 | 0.4 | 1 | 1.1 | 0.9
58 | 1 | 0.00594 | 0.0014887 | 0 | 0 | 1 | 0.98954 | -0.20035 | 0.4 | 1 | 1.1 | 0.9
63 | 1 | 0 | 0 | 0 | 0 | 1 | 0.98789 | -0.23206 | 0.4 | 1 | 1.1 | 0.9
54 | 1 | 0.0063373 | 0.0015883 | 0 | 0 | 1 | 0.99027 | -0.18636 | 0.4 | 1 | 1.1 | 0.9
70 | 1 | 0 | 0 | 0 | 0 | 1 | 0.98995 | -0.1926 | 0.4 | 1 | 1.1 | 0.9
35 | 3 | 0 | 0 | 0 | 0 | 1 | 1 | 0 | 0.4 | 1 | 1.1 | 0.9
61 | 1 | 0.0049999 | 0.0012531 | 0 | 0 | 1 | 0.99881 | -0.022834 | 0.4 | 1 | 1.1 | 0.9
32 | 1 | 0 | 0 | 0 | 0 | 1 | 0.99865 | -0.025688 | 0.4 | 1 | 1.1 | 0.9
34 | 1 | 0 | 0 | 0 | 0 | 1 | 0.99696 | -0.057906 | 0.4 | 1 | 1.1 | 0.9
59 | 1 | 0.0057728 | 0.0014468 | 0 | 0 | 1 | 0.98908 | -0.20916 | 0.4 | 1 | 1.1 | 0.9
64 | 1 | 0.0030498 | 0.00076435 | 0 | 0 | 1 | 0.98785 | -0.23298 | 0.4 | 1 | 1.1 | 0.9
65 | 1 | 0.0016752 | 0.00041985 | 0 | 0 | 1 | 0.98758 | -0.23827 | 0.4 | 1 | 1.1 | 0.9
10 | 1 | 0.0098497 | 0.0024686 | 0 | 0 | 1 | 0.97084 | -0.56505 | 0.4 | 1 | 1.1 | 0.9
11 | 1 | 0.00095596 | 0.00023959 | 0 | 0 | 1 | 0.97159 | -0.55026 | 0.4 | 1 | 1.1 | 0.9
12 | 1 | 0 | 0 | 0 | 0 | 1 | 0.9708 | -0.56594 | 0.4 | 1 | 1.1 | 0.9
96 | 1 | 0 | 0 | 0 | 0 | 1 | 0.97256 | -0.53111 | 0.4 | 1 | 1.1 | 0.9
13 | 1 | 0.0029742 | 0.0007454 | 0 | 0 | 1 | 0.97072 | -0.56758 | 0.4 | 1 | 1.1 | 0.9
97 | 1 | 0.0024664 | 0.00061813 | 0 | 0 | 1 | 0.97343 | -0.51406 | 0.4 | 1 | 1.1 | 0.9
95 | 1 | 0.0046472 | 0.0011647 | 0 | 0 | 1 | 0.97378 | -0.5071 | 0.4 | 1 | 1.1 | 0.9
92 | 1 | 0 | 0 | 0 | 0 | 1 | 0.97616 | -0.4603 | 0.4 | 1 | 1.1 | 0.9
93 | 1 | 0.0040724 | 0.0010206 | 0 | 0 | 1 | 0.97545 | -0.47422 | 0.4 | 1 | 1.1 | 0.9
91 | 1 | 0 | 0 | 0 | 0 | 1 | 0.98155 | -0.35511 | 0.4 | 1 | 1.1 | 0.9
15 | 1 | 0.011535 | 0.0028908 | 0 | 0 | 1 | 0.99296 | -0.1354 | 0.4 | 1 | 1.1 | 0.9
16 | 1 | 0 | 0 | 0 | 0 | 1 | 0.99259 | -0.1425 | 0.4 | 1 | 1.1 | 0.9
17 | 1 | 0 | 0 | 0 | 0 | 1 | 0.99348 | -0.12535 | 0.4 | 1 | 1.1 | 0.9
18 | 1 | 0.0062538 | 0.0015673 | 0 | 0 | 1 | 0.99231 | -0.1479 | 0.4 | 1 | 1.1 | 0.9
22 | 1 | 0 | 0 | 0 | 0 | 1 | 0.99418 | -0.11172 | 0.4 | 1 | 1.1 | 0.9
24 | 1 | 0.01492 | 0.0037393 | 0 | 0 | 1 | 0.99224 | -0.14931 | 0.4 | 1 | 1.1 | 0.9
20 | 1 | 0 | 0 | 0 | 0 | 1 | 0.99129 | -0.16724 | 0.4 | 1 | 1.1 | 0.9
42 | 1 | 0 | 0 | 0 | 0 | 1 | 0.99043 | -0.1839 | 0.4 | 1 | 1.1 | 0.9
21 | 1 | 0 | 0 | 0 | 0 | 1 | 0.99347 | -0.12509 | 0.4 | 1 | 1.1 | 0.9
39 | 1 | 0.009015 | 0.0022594 | 0 | 0 | 1 | 0.99041 | -0.18422 | 0.4 | 1 | 1.1 | 0.9
36 | 1 | 0.010456 | 0.0026205 | 0 | 0 | 1 | 0.99477 | -0.10003 | 0.4 | 1 | 1.1 | 0.9
37 | 1 | 0.007413 | 0.0018579 | 0 | 0 | 1 | 0.9934 | -0.12637 | 0.4 | 1 | 1.1 | 0.9
23 | 1 | 0 | 0 | 0 | 0 | 1 | 0.99409 | -0.11353 | 0.4 | 1 | 1.1 | 0.9
62 | 1 | 0.018871 | 0.0047295 | 0 | 0 | 1 | 0.99578 | -0.080951 | 0.4 | 1 | 1.1 | 0.9
30 | 1 | 0.0036055 | 0.00090361 | 0 | 0 | 1 | 0.99381 | -0.11887 | 0.4 | 1 | 1.1 | 0.9
29 | 1 | 0.0051816 | 0.0012986 | 0 | 0 | 1 | 0.99319 | -0.13096 | 0.4 | 1 | 1.1 | 0.9
27 | 1 | 0.012975 | 0.0032519 | 0 | 0 | 1 | 0.99319 | -0.13092 | 0.4 | 1 | 1.1 | 0.9
43 | 1 | 0.011147 | 0.0027937 | 0 | 0 | 1 | 0.99029 | -0.18665 | 0.4 | 1 | 1.1 | 0.9
38 | 1 | 0.0075146 | 0.0018833 | 0 | 0 | 1 | 0.99027 | -0.18706 | 0.4 | 1 | 1.1 | 0.9
26 | 1 | 0 | 0 | 0 | 0 | 1 | 0.99652 | -0.066436 | 0.4 | 1 | 1.1 | 0.9
33 | 1 | 0 | 0 | 0 | 0 | 1 | 0.99764 | -0.0451 | 0.4 | 1 | 1.1 | 0.9
28 | 1 | 0.0053656 | 0.0013447 | 0 | 0 | 1 | 0.9936 | -0.1229 | 0.4 | 1 | 1.1 | 0.9
25 | 1 | 0.0079069 | 0.0019817 | 0 | 0 | 1 | 0.99642 | -0.068438 | 0.4 | 1 | 1.1 | 0.9
31 | 1 | 0.0063556 | 0.0015929 | 0 | 0 | 1 | 0.99681 | -0.060844 | 0.4 | 1 | 1.1 | 0.9
49 | 1 | 0.0089338 | 0.002239 | 0 | 0 | 1 | 0.99656 | -0.065496 | 0.4 | 1 | 1.1 | 0.9
48 | 1 | 0.0097 | 0.0024311 | 0 | 0 | 1 | 0.99605 | -0.075326 | 0.4 | 1 | 1.1 | 0.9
40 | 1 | 0.010046 | 0.0025179 | 0 | 0 | 1 | 0.98987 | -0.19471 | 0.4 | 1 | 1.1 | 0.9
41 | 1 | 0.028102 | 0.007043 | 0 | 0 | 1 | 0.98965 | -0.19904 | 0.4 | 1 | 1.1 | 0.9
44 | 1 | 0 | 0 | 0 | 0 | 1 | 0.98987 | -0.19479 | 0.4 | 1 | 1.1 | 0.9
47 | 1 | 0.010467 | 0.0026233 | 0 | 0 | 1 | 0.9896 | -0.20006 | 0.4 | 1 | 1.1 | 0.9
51 | 1 | 0.0061388 | 0.0015385 | 0 | 0 | 1 | 0.99544 | -0.087195 | 0.4 | 1 | 1.1 | 0.9
50 | 1 | 0.015833 | 0.0039681 | 0 | 0 | 1 | 0.99558 | -0.08454 | 0.4 | 1 | 1.1 | 0.9
60 | 1 | 0.0049246 | 0.0012342 | 0 | 0 | 1 | 0.98899 | -0.21098 | 0.4 | 1 | 1.1 | 0.9
75 | 1 | 0.0048118 | 0.0012059 | 0 | 0 | 1 | 0.98738 | -0.24205 | 0.4 | 1 | 1.1 | 0.9
68 | 1 | 0.0031307 | 0.00078464 | 0 | 0 | 1 | 0.98744 | -0.24082 | 0.4 | 1 | 1.1 | 0.9
76 | 1 | 0.0090325 | 0.0022638 | 0 | 0 | 1 | 0.98654 | -0.25834 | 0.4 | 1 | 1.1 | 0.9
66 | 1 | 0.0056955 | 0.0014274 | 0 | 0 | 1 | 0.98734 | -0.24293 | 0.4 | 1 | 1.1 | 0.9
67 | 1 | 0.0075477 | 0.0018916 | 0 | 0 | 1 | 0.9872 | -0.24557 | 0.4 | 1 | 1.1 | 0.9
72 | 1 | 0.0053526 | 0.0013415 | 0 | 0 | 1 | 0.98977 | -0.19601 | 0.4 | 1 | 1.1 | 0.9
71 | 1 | 0.005061 | 0.0012684 | 0 | 0 | 1 | 0.98977 | -0.19606 | 0.4 | 1 | 1.1 | 0.9
73 | 1 | 0.0036292 | 0.00090956 | 0 | 0 | 1 | 0.98975 | -0.19646 | 0.4 | 1 | 1.1 | 0.9
77 | 1 | 0.0065254 | 0.0016354 | 0 | 0 | 1 | 0.98595 | -0.26967 | 0.4 | 1 | 1.1 | 0.9
78 | 1 | 0.0076362 | 0.0019138 | 0 | 0 | 1 | 0.98573 | -0.27402 | 0.4 | 1 | 1.1 | 0.9
79 | 1 | 0.0063233 | 0.0015848 | 0 | 0 | 1 | 0.98517 | -0.28489 | 0.4 | 1 | 1.1 | 0.9
80 | 1 | 0.0077777 | 0.0019493 | 0 | 0 | 1 | 0.98511 | -0.28606 | 0.4 | 1 | 1.1 | 0.9
81 | 1 | 0.0077007 | 0.00193 | 0 | 0 | 1 | 0.98457 | -0.29649 | 0.4 | 1 | 1.1 | 0.9
82 | 1 | 0.011028 | 0.0027638 | 0 | 0 | 1 | 0.98455 | -0.29689 | 0.4 | 1 | 1.1 | 0.9
83 | 1 | 0.0025145 | 0.0006302 | 0 | 0 | 1 | 0.98424 | -0.30303 | 0.4 | 1 | 1.1 | 0.9
84 | 1 | 0.002352 | 0.00058947 | 0 | 0 | 1 | 0.98415 | -0.30464 | 0.4 | 1 | 1.1 | 0.9
85 | 1 | 0.002551 | 0.00063934 | 0 | 0 | 1 | 0.984 | -0.30768 | 0.4 | 1 | 1.1 | 0.9
86 | 1 | 0.0024006 | 0.00060164 | 0 | 0 | 1 | 0.98381 | -0.31138 | 0.4 | 1 | 1.1 | 0.9
87 | 1 | 0.0027665 | 0.00069335 | 0 | 0 | 1 | 0.9836 | -0.31539 | 0.4 | 1 | 1.1 | 0.9
88 | 1 | 0.011555 | 0.002896 | 0 | 0 | 1 | 0.98346 | -0.31819 | 0.4 | 1 | 1.1 | 0.9
89 | 1 | 0.0036682 | 0.00091933 | 0 | 0 | 1 | 0.98329 | -0.32138 | 0.4 | 1 | 1.1 | 0.9
90 | 1 | 0.0036666 | 0.00091894 | 0 | 0 | 1 | 0.98322 | -0.32269 | 0.4 | 1 | 1.1 | 0.9
94 | 1 | 0 | 0 | 0 | 0 | 1 | 0.97467 | -0.48951 | 0.4 | 1 | 1.1 | 0.9

## generator_data
GEN_BUS | PG | QG | QMAX | QMIN | VG | MBASE | GEN_STATUS | PMAX | PMIN
35 | 0.47249 | 0.12014 | 10 | -10 | 1 | 100 | 1 | 10 | 0

## branch_data
F_BUS | T_BUS | BR_R | BR_X | BR_B | RATE_A | RATE_B | RATE_C | TAP | SHIFT | BR_STATUS | ANGMIN | ANGMAX | P_in | Q_in | P_out | Q_out
1 | 2 | 0.66423 | 0.42511 | 3.3463e-09 | 0 | 0 | 0 | 0 | 0 | 1 | -90 | 90 | -0.17825 | -0.045022 | 0.17847 | 0.045168
1 | 3 | 0.0892 | 0.057088 | 4.4937e-10 | 0 | 0 | 0 | 0 | 0 | 1 | -90 | 90 | 0.16877 | 0.042648 | -0.16874 | -0.04263
2 | 5 | 0.51429 | 0.32915 | 8.6363e-10 | 0 | 0 | 0 | 0 | 0 | 1 | -90 | 90 | 0.03608 | 0.009056 | -0.036073 | -0.0090514
2 | 6 | 0.75764 | 0.48489 | 3.8169e-09 | 0 | 0 | 0 | 0 | 0 | 1 | -90 | 90 | -0.21455 | -0.054224 | 0.21493 | 0.054466
3 | 8 | 0.94707 | 0.60613 | 1.5904e-09 | 0 | 0 | 0 | 0 | 0 | 1 | -90 | 90 | 0.023641 | 0.0059286 | -0.023635 | -0.0059251
3 | 9 | 0.79746 | 0.51037 | 4.0174e-09 | 0 | 0 | 0 | 0 | 0 | 1 | -90 | 90 | 0.1451 | 0.036701 | -0.14492 | -0.036585
5 | 52 | 1.6647 | 1.0654 | 2.7955e-09 | 0 | 0 | 0 | 0 | 0 | 1 | -90 | 90 | 0.029503 | 0.007405 | -0.029488 | -0.0073952
6 | 7 | 0.50404 | 0.32258 | 2.5392e-09 | 0 | 0 | 0 | 0 | 0 | 1 | -90 | 90 | -0.22199 | -0.056233 | 0.22225 | 0.056404
6 | 57 | 0.90665 | 0.58026 | 1.5225e-09 | 0 | 0 | 0 | 0 | 0 | 1 | -90 | 90 | 0.0070535 | 0.0017678 | -0.007053 | -0.0017676
8 | 58 | 0.37431 | 0.23956 | 6.2857e-10 | 0 | 0 | 0 | 0 | 0 | 1 | -90 | 90 | 0.016644 | 0.0041727 | -0.016642 | -0.0041721
9 | 63 | 0.37967 | 0.24299 | 1.9127e-09 | 0 | 0 | 0 | 0 | 0 | 1 | -90 | 90 | 0.13909 | 0.035124 | -0.13901 | -0.035073
4 | 53 | 0.88633 | 0.56725 | 1.4884e-09 | 0 | 0 | 0 | 0 | 0 | 1 | -90 | 90 | -0.016066 | -0.0040281 | 0.016068 | 0.0040295
4 | 74 | 0.63622 | 0.40718 | 1.0684e-09 | 0 | 0 | 0 | 0 | 0 | 1 | -90 | 90 | 0.016066 | 0.0040281 | -0.016064 | -0.0040271
53 | 54 | 0.56379 | 0.36082 | 9.4675e-10 | 0 | 0 | 0 | 0 | 0 | 1 | -90 | 90 | 0.0063376 | 0.0015884 | -0.0063373 | -0.0015883
53 | 52 | 1.2842 | 0.82186 | 2.1565e-09 | 0 | 0 | 0 | 0 | 0 | 1 | -90 | 90 | -0.022406 | -0.0056179 | 0.022413 | 0.0056222
74 | 70 | 0.46571 | 0.29805 | 7.8204e-10 | 0 | 0 | 0 | 0 | 0 | 1 | -90 | 90 | 0.014046 | 0.0035213 | -0.014045 | -0.0035207
7 | 56 | 0.20921 | 0.13389 | 1.054e-09 | 0 | 0 | 0 | 0 | 0 | 1 | -90 | 90 | -0.22225 | -0.056404 | 0.22236 | 0.056475
56 | 34 | 0.63573 | 0.40687 | 3.2027e-09 | 0 | 0 | 0 | 0 | 0 | 1 | -90 | 90 | -0.23723 | -0.0602 | 0.23761 | 0.060446
58 | 59 | 3.6132 | 2.3124 | 6.0675e-09 | 0 | 0 | 0 | 0 | 0 | 1 | -90 | 90 | 0.010702 | 0.0026833 | -0.010698 | -0.0026811
63 | 64 | 0.033234 | 0.02127 | 1.6743e-10 | 0 | 0 | 0 | 0 | 0 | 1 | -90 | 90 | 0.12095 | 0.030544 | -0.12094 | -0.03054
63 | 65 | 1.5024 | 0.96156 | 2.523e-09 | 0 | 0 | 0 | 0 | 0 | 1 | -90 | 90 | 0.018059 | 0.004529 | -0.018053 | -0.0045258
70 | 72 | 1.0651 | 0.68166 | 1.7886e-09 | 0 | 0 | 0 | 0 | 0 | 1 | -90 | 90 | 0.014045 | 0.0035207 | -0.014043 | -0.0035194
35 | 61 | 1.2211 | 0.78153 | 2.0506e-09 | 0 | 0 | 0 | 0 | 0 | 1 | -90 | 90 | 0.084178 | 0.021278 | -0.084086 | -0.021219
35 | 32 | 0.29917 | 0.19147 | 1.5071e-09 | 0 | 0 | 0 | 0 | 0 | 1 | -90 | 90 | 0.38831 | 0.098859 | -0.38783 | -0.098552
61 | 33 | 1.2635 | 0.80862 | 2.1217e-09 | 0 | 0 | 0 | 0 | 0 | 1 | -90 | 90 | 0.079086 | 0.019966 | -0.079002 | -0.019912
32 | 34 | 0.52109 | 0.3335 | 2.6252e-09 | 0 | 0 | 0 | 0 | 0 | 1 | -90 | 90 | 0.27869 | 0.070923 | -0.27826 | -0.070647
32 | 31 | 1.4467 | 0.92589 | 2.4294e-09 | 0 | 0 | 0 | 0 | 0 | 1 | -90 | 90 | 0.10914 | 0.027628 | -0.10896 | -0.027511
34 | 49 | 0.8324 | 0.53274 | 1.3978e-09 | 0 | 0 | 0 | 0 | 0 | 1 | -90 | 90 | 0.040645 | 0.010201 | -0.040631 | -0.010192
59 | 60 | 1.6172 | 1.035 | 2.7157e-09 | 0 | 0 | 0 | 0 | 0 | 1 | -90 | 90 | 0.004925 | 0.0012342 | -0.0049246 | -0.0012342
64 | 75 | 0.3379 | 0.21626 | 1.7023e-09 | 0 | 0 | 0 | 0 | 0 | 1 | -90 | 90 | 0.11789 | 0.029776 | -0.11784 | -0.029743
65 | 68 | 0.68035 | 0.43542 | 1.1425e-09 | 0 | 0 | 0 | 0 | 0 | 1 | -90 | 90 | 0.016378 | 0.004106 | -0.016376 | -0.0041048
10 | 11 | 4.8778 | 3.1218 | 8.1911e-09 | 0 | 0 | 0 | 0 | 0 | 1 | -90 | 90 | -0.012824 | -0.0032137 | 0.012833 | 0.0032188
10 | 12 | 1.2668 | 0.81076 | 2.1273e-09 | 0 | 0 | 0 | 0 | 0 | 1 | -90 | 90 | 0.0029744 | 0.00074509 | -0.0029743 | -0.00074521
11 | 96 | 5.884 | 3.7657 | 9.8808e-09 | 0 | 0 | 0 | 0 | 0 | 1 | -90 | 90 | -0.013789 | -0.0034583 | 0.013801 | 0.0034655
12 | 13 | 2.3202 | 1.4849 | 3.8962e-09 | 0 | 0 | 0 | 0 | 0 | 1 | -90 | 90 | 0.0029743 | 0.00074521 | -0.0029741 | -0.00074543
96 | 97 | 5.2481 | 3.3588 | 8.8129e-09 | 0 | 0 | 0 | 0 | 0 | 1 | -90 | 90 | -0.013801 | -0.0034654 | 0.013813 | 0.0034718
97 | 95 | 1.8192 | 1.1643 | 3.055e-09 | 0 | 0 | 0 | 0 | 0 | 1 | -90 | 90 | -0.016279 | -0.0040899 | 0.016284 | 0.0040931
95 | 94 | 3.579 | 2.2906 | 6.0101e-09 | 0 | 0 | 0 | 0 | 0 | 1 | -90 | 90 | -0.020932 | -0.0052578 | 0.020949 | 0.0052685
92 | 93 | 2.3775 | 1.5216 | 3.9925e-09 | 0 | 0 | 0 | 0 | 0 | 1 | -90 | 90 | 0.025053 | 0.0063087 | -0.025037 | -0.0062984
92 | 91 | 18.085 | 11.5744 | 3.037e-08 | 0 | 0 | 0 | 0 | 0 | 1 | -90 | 90 | -0.025053 | -0.0063086 | 0.02518 | 0.0063868
93 | 94 | 3.1188 | 1.996 | 5.2373e-09 | 0 | 0 | 0 | 0 | 0 | 1 | -90 | 90 | 0.020964 | 0.0052778 | -0.020949 | -0.0052685
91 | 90 | 5.6128 | 3.5922 | 1.8851e-08 | 0 | 0 | 0 | 0 | 0 | 1 | -90 | 90 | -0.02518 | -0.0063867 | 0.025219 | 0.00641
15 | 16 | 1.4816 | 0.94822 | 2.488e-09 | 0 | 0 | 0 | 0 | 0 | 1 | -90 | 90 | 0.021187 | 0.0053149 | -0.02118 | -0.0053105
15 | 17 | 1.3593 | 0.86994 | 2.2826e-09 | 0 | 0 | 0 | 0 | 0 | 1 | -90 | 90 | -0.032722 | -0.0082057 | 0.032738 | 0.0082155
16 | 18 | 1.1263 | 0.72086 | 1.8914e-09 | 0 | 0 | 0 | 0 | 0 | 1 | -90 | 90 | 0.02118 | 0.0053105 | -0.021175 | -0.0053072
17 | 22 | 1.8441 | 1.1802 | 3.0968e-09 | 0 | 0 | 0 | 0 | 0 | 1 | -90 | 90 | -0.032738 | -0.0082155 | 0.032759 | 0.0082288
18 | 24 | 0.4143 | 0.26515 | 6.9572e-10 | 0 | 0 | 0 | 0 | 0 | 1 | -90 | 90 | 0.014921 | 0.0037399 | -0.01492 | -0.0037393
22 | 23 | 0.29492 | 0.18875 | 4.9525e-10 | 0 | 0 | 0 | 0 | 0 | 1 | -90 | 90 | 0.027148 | 0.0068115 | -0.027146 | -0.00681
22 | 62 | 2.2817 | 1.4603 | 3.8316e-09 | 0 | 0 | 0 | 0 | 0 | 1 | -90 | 90 | -0.059907 | -0.01504 | 0.059995 | 0.015096
20 | 42 | 3.3916 | 2.1707 | 5.6955e-09 | 0 | 0 | 0 | 0 | 0 | 1 | -90 | 90 | 0.021641 | 0.0054325 | -0.021623 | -0.0054221
20 | 21 | 2.4383 | 1.5605 | 4.0946e-09 | 0 | 0 | 0 | 0 | 0 | 1 | -90 | 90 | -0.076389 | -0.01918 | 0.076543 | 0.019279
20 | 39 | 1.367 | 0.87486 | 2.2955e-09 | 0 | 0 | 0 | 0 | 0 | 1 | -90 | 90 | 0.054748 | 0.013748 | -0.054704 | -0.01372
42 | 43 | 0.56043 | 0.35868 | 9.4112e-10 | 0 | 0 | 0 | 0 | 0 | 1 | -90 | 90 | 0.021623 | 0.0054221 | -0.021621 | -0.0054203
21 | 36 | 1.326 | 0.84863 | 2.2267e-09 | 0 | 0 | 0 | 0 | 0 | 1 | -90 | 90 | -0.083956 | -0.021137 | 0.084057 | 0.021201
21 | 37 | 0.76332 | 0.48852 | 1.2818e-09 | 0 | 0 | 0 | 0 | 0 | 1 | -90 | 90 | 0.0074135 | 0.001858 | -0.007413 | -0.0018579
39 | 38 | 0.27309 | 0.17478 | 4.5859e-10 | 0 | 0 | 0 | 0 | 0 | 1 | -90 | 90 | 0.045689 | 0.011461 | -0.045683 | -0.011457
36 | 26 | 1.5854 | 1.0147 | 2.6623e-09 | 0 | 0 | 0 | 0 | 0 | 1 | -90 | 90 | -0.094513 | -0.023821 | 0.094665 | 0.023919
23 | 30 | 0.87188 | 0.558 | 1.4641e-09 | 0 | 0 | 0 | 0 | 0 | 1 | -90 | 90 | 0.027146 | 0.00681 | -0.027139 | -0.0068057
62 | 33 | 2.0282 | 1.298 | 3.4059e-09 | 0 | 0 | 0 | 0 | 0 | 1 | -90 | 90 | -0.078866 | -0.019826 | 0.079002 | 0.019912
30 | 28 | 0.75946 | 0.48606 | 1.2753e-09 | 0 | 0 | 0 | 0 | 0 | 1 | -90 | 90 | 0.023534 | 0.0059021 | -0.023529 | -0.0058993
29 | 27 | 0.034381 | 0.022004 | 5.7735e-11 | 0 | 0 | 0 | 0 | 0 | 1 | -90 | 90 | -0.0051816 | -0.0012986 | 0.0051816 | 0.0012986
27 | 28 | 1.9534 | 1.2502 | 3.2803e-09 | 0 | 0 | 0 | 0 | 0 | 1 | -90 | 90 | -0.018157 | -0.0045505 | 0.018164 | 0.0045546
43 | 44 | 3.4162 | 2.1864 | 5.7368e-09 | 0 | 0 | 0 | 0 | 0 | 1 | -90 | 90 | 0.010474 | 0.0026266 | -0.01047 | -0.0026246
38 | 40 | 0.88126 | 0.56401 | 1.4799e-09 | 0 | 0 | 0 | 0 | 0 | 1 | -90 | 90 | 0.038168 | 0.0095733 | -0.038154 | -0.0095645
26 | 31 | 0.2439 | 0.1561 | 4.0958e-10 | 0 | 0 | 0 | 0 | 0 | 1 | -90 | 90 | -0.10257 | -0.0259 | 0.1026 | 0.025918
26 | 25 | 1.127 | 0.72127 | 1.8925e-09 | 0 | 0 | 0 | 0 | 0 | 1 | -90 | 90 | 0.0079077 | 0.001982 | -0.0079069 | -0.0019817
49 | 48 | 1.3809 | 0.8838 | 2.319e-09 | 0 | 0 | 0 | 0 | 0 | 1 | -90 | 90 | 0.031697 | 0.0079529 | -0.031682 | -0.0079437
48 | 50 | 1.8639 | 1.1929 | 3.13e-09 | 0 | 0 | 0 | 0 | 0 | 1 | -90 | 90 | 0.021982 | 0.0055126 | -0.021972 | -0.0055068
40 | 41 | 0.67715 | 0.43338 | 1.1371e-09 | 0 | 0 | 0 | 0 | 0 | 1 | -90 | 90 | 0.028108 | 0.0070467 | -0.028102 | -0.0070431
44 | 47 | 2.2103 | 1.4146 | 3.7117e-09 | 0 | 0 | 0 | 0 | 0 | 1 | -90 | 90 | 0.01047 | 0.0026246 | -0.010467 | -0.0026233
51 | 50 | 1.9208 | 1.2293 | 3.2255e-09 | 0 | 0 | 0 | 0 | 0 | 1 | -90 | 90 | -0.0061388 | -0.0015385 | 0.0061395 | 0.0015387
75 | 76 | 0.63238 | 0.40472 | 3.1858e-09 | 0 | 0 | 0 | 0 | 0 | 1 | -90 | 90 | 0.11303 | 0.028537 | -0.11294 | -0.028481
68 | 66 | 0.69795 | 0.44669 | 1.172e-09 | 0 | 0 | 0 | 0 | 0 | 1 | -90 | 90 | 0.013245 | 0.0033202 | -0.013244 | -0.0033194
76 | 77 | 0.47758 | 0.30565 | 2.4059e-09 | 0 | 0 | 0 | 0 | 0 | 1 | -90 | 90 | 0.10391 | 0.026218 | -0.10385 | -0.026182
66 | 67 | 1.5296 | 0.97897 | 2.5687e-09 | 0 | 0 | 0 | 0 | 0 | 1 | -90 | 90 | 0.0075487 | 0.001892 | -0.0075477 | -0.0018917
72 | 71 | 0.024379 | 0.015602 | 4.0938e-11 | 0 | 0 | 0 | 0 | 0 | 1 | -90 | 90 | 0.0086902 | 0.0021779 | -0.0086902 | -0.0021779
71 | 73 | 0.49088 | 0.31416 | 8.2431e-10 | 0 | 0 | 0 | 0 | 0 | 1 | -90 | 90 | 0.0036292 | 0.00090952 | -0.0036292 | -0.00090956
77 | 78 | 0.19567 | 0.12523 | 9.8572e-10 | 0 | 0 | 0 | 0 | 0 | 1 | -90 | 90 | 0.097328 | 0.024546 | -0.097308 | -0.024534
78 | 79 | 0.52961 | 0.33895 | 2.6681e-09 | 0 | 0 | 0 | 0 | 0 | 1 | -90 | 90 | 0.089672 | 0.02262 | -0.089625 | -0.02259
79 | 80 | 0.061582 | 0.039412 | 3.1024e-10 | 0 | 0 | 0 | 0 | 0 | 1 | -90 | 90 | 0.083302 | 0.021005 | -0.083297 | -0.021002
80 | 81 | 0.60266 | 0.38571 | 3.0361e-09 | 0 | 0 | 0 | 0 | 0 | 1 | -90 | 90 | 0.07552 | 0.019053 | -0.075482 | -0.019029
81 | 82 | 0.02604 | 0.016666 | 1.3119e-10 | 0 | 0 | 0 | 0 | 0 | 1 | -90 | 90 | 0.067781 | 0.017099 | -0.06778 | -0.017099
82 | 83 | 0.47208 | 0.30213 | 2.3782e-09 | 0 | 0 | 0 | 0 | 0 | 1 | -90 | 90 | 0.056753 | 0.014335 | -0.056736 | -0.014324
83 | 84 | 0.12932 | 0.082764 | 6.5148e-10 | 0 | 0 | 0 | 0 | 0 | 1 | -90 | 90 | 0.054221 | 0.013694 | -0.054217 | -0.013691
84 | 85 | 0.25607 | 0.16388 | 1.29e-09 | 0 | 0 | 0 | 0 | 0 | 1 | -90 | 90 | 0.051865 | 0.013102 | -0.051858 | -0.013097
85 | 86 | 0.32727 | 0.20945 | 1.6487e-09 | 0 | 0 | 0 | 0 | 0 | 1 | -90 | 90 | 0.049307 | 0.012458 | -0.049298 | -0.012453
86 | 87 | 0.37277 | 0.23857 | 1.8779e-09 | 0 | 0 | 0 | 0 | 0 | 1 | -90 | 90 | 0.046897 | 0.011851 | -0.046888 | -0.011845
87 | 88 | 0.27641 | 0.1769 | 1.3925e-09 | 0 | 0 | 0 | 0 | 0 | 1 | -90 | 90 | 0.044122 | 0.011152 | -0.044116 | -0.011148
88 | 89 | 0.42895 | 0.27453 | 2.161e-09 | 0 | 0 | 0 | 0 | 0 | 1 | -90 | 90 | 0.032561 | 0.0082523 | -0.032556 | -0.0082493
89 | 90 | 0.19718 | 0.1262 | 9.9335e-10 | 0 | 0 | 0 | 0 | 0 | 1 | -90 | 90 | 0.028888 | 0.00733 | -0.028886 | -0.0073289