## bus_data
BUS_I | BUS_TYPE | Pd | Qd | Gs | Bs | area | Vm | Va | baseKV | zone | Vmax | Vmin
1 | 1 | 0.065088 | 0.016313 | 0 | 0 | 1 | 0.9968 | -0.061444 | 0.4 | 1 | 1.1 | 0.9
2 | 1 | 0.052178 | 0.013077 | 0 | 0 | 1 | 0.99811 | -0.036338 | 0.4 | 1 | 1.1 | 0.9
3 | 3 | 0.048837 | 0.01224 | 0 | 0 | 1 | 1 | 0 | 0.4 | 1 | 1.1 | 0.9
4 | 1 | 0.037152 | 0.0093111 | 0 | 0 | 1 | 0.9998 | -0.0038857 | 0.4 | 1 | 1.1 | 0.9
5 | 1 | 0 | 0 | 0 | 0 | 1 | 0.99894 | -0.020307 | 0.4 | 1 | 1.1 | 0.9
6 | 1 | 0.016485 | 0.0041315 | 0 | 0 | 1 | 0.99783 | -0.041657 | 0.4 | 1 | 1.1 | 0.9
7 | 1 | 0.030246 | 0.0075804 | 0 | 0 | 1 | 0.99812 | -0.03618 | 0.4 | 1 | 1.1 | 0.9
8 | 1 | 0.044305 | 0.011104 | 0 | 0 | 1 | 0.99769 | -0.044502 | 0.4 | 1 | 1.1 | 0.9

## generator_data
GEN_BUS | PG | QG | QMAX | QMIN | VG | MBASE | GEN_STATUS | PMAX | PMIN
3 | 0.29476 | 0.074054 | 10 | -10 | 1 | 100 | 1 | 10 | 0

## branch_data
F_BUS | T_BUS | BR_R | BR_X | BR_B | RATE_A | RATE_B | RATE_C | TAP | SHIFT | BR_STATUS | ANGMIN | ANGMAX | P_in | Q_in | P_out | Q_out
1 | 2 | 1.7201 | 1.1009 | 2.8886e-09 | 0 | 0 | 0 | 0 | 0 | 1 | -90 | 90 | -0.065088 | -0.016313 | 0.065166 | 0.016362
2 | 3 | 1.3864 | 0.88727 | 2.3281e-09 | 0 | 0 | 0 | 0 | 0 | 1 | -90 | 90 | -0.11734 | -0.029439 | 0.11755 | 0.029569
3 | 4 | 0.13584 | 0.086939 | 2.2812e-10 | 0 | 0 | 0 | 0 | 0 | 1 | -90 | 90 | 0.12837 | 0.032245 | -0.12835 | -0.03223
4 | 5 | 0.80752 | 0.51681 | 1.356e-09 | 0 | 0 | 0 | 0 | 0 | 1 | -90 | 90 | 0.091199 | 0.022919 | -0.091127 | -0.022873
5 | 6 | 1.5691 | 1.0043 | 2.635e-09 | 0 | 0 | 0 | 0 | 0 | 1 | -90 | 90 | 0.060858 | 0.015279 | -0.060796 | -0.015239
5 | 7 | 2.3454 | 1.501 | 3.9385e-09 | 0 | 0 | 0 | 0 | 0 | 1 | -90 | 90 | 0.030269 | 0.0075946 | -0.030246 | -0.0075804
6 | 8 | 0.28652 | 0.18337 | 4.8114e-10 | 0 | 0 | 0 | 0 | 0 | 1 | -90 | 90 | 0.044311 | 0.011108 | -0.044305 | -0.011104