## bus_data
BUS_I | BUS_TYPE | Pd | Qd | Gs | Bs | area | Vm | Va | baseKV | zone | Vmax | Vmin
1 | 1 | 0.067925 | 0.017023 | 0 | 0 | 1 | 0.99656 | -0.06604 | 0.4 | 1 | 1.1 | 0.9
2 | 1 | 0 | 0 | 0 | 0 | 1 | 0.99674 | -0.062505 | 0.4 | 1 | 1.1 | 0.9
4 | 1 | 0 | 0 | 0 | 0 | 1 | 0.9976 | -0.046021 | 0.4 | 1 | 1.1 | 0.9
6 | 1 | 0.06838 | 0.017138 | 0 | 0 | 1 | 0.99896 | -0.019866 | 0.4 | 1 | 1.1 | 0.9
12 | 1 | 0 | 0 | 0 | 0 | 1 | 0.99404 | -0.11451 | 0.4 | 1 | 1.1 | 0.9
5 | 3 | 0.076835 | 0.019257 | 0 | 0 | 1 | 1 | 0 | 0.4 | 1 | 1.1 | 0.9
17 | 1 | 0.017586 | 0.0044075 | 0 | 0 | 1 | 0.99342 | -0.12637 | 0.4 | 1 | 1.1 | 0.9
11 | 1 | 0 | 0 | 0 | 0 | 1 | 0.99241 | -0.14591 | 0.4 | 1 | 1.1 | 0.9
7 | 1 | 0.04281 | 0.010729 | 0 | 0 | 1 | 0.99968 | -0.0060831 | 0.4 | 1 | 1.1 | 0.9
8 | 1 | 0.021712 | 0.0054416 | 0 | 0 | 1 | 0.99035 | -0.18579 | 0.4 | 1 | 1.1 | 0.9
9 | 1 | 0 | 0 | 0 | 0 | 1 | 0.9908 | -0.17711 | 0.4 | 1 | 1.1 | 0.9
10 | 1 | 0.035129 | 0.0088042 | 0 | 0 | 1 | 0.99129 | -0.16762 | 0.4 | 1 | 1.1 | 0.9
15 | 1 | 0.011565 | 0.0028986 | 0 | 0 | 1 | 0.99326 | -0.12942 | 0.4 | 1 | 1.1 | 0.9
13 | 1 | 0.02213 | 0.0055463 | 0 | 0 | 1 | 0.99318 | -0.13097 | 0.4 | 1 | 1.1 | 0.9
14 | 1 | 0.0058384 | 0.0014632 | 0 | 0 | 1 | 0.993 | -0.13447 | 0.4 | 1 | 1.1 | 0.9
16 | 1 | 0.016102 | 0.0040355 | 0 | 0 | 1 | 0.99295 | -0.13543 | 0.4 | 1 | 1.1 | 0.9

## generator_data
GEN_BUS | PG | QG | QMAX | QMIN | VG | MBASE | GEN_STATUS | PMAX | PMIN
5 | 0.38724 | 0.097528 | 10 | -10 | 1 | 100 | 1 | 10 | 0

## branch_data
F_BUS | T_BUS | BR_R | BR_X | BR_B | RATE_A | RATE_B | RATE_C | TAP | SHIFT | BR_STATUS | ANGMIN | ANGMAX | P_in | Q_in | P_out | Q_out
1 | 2 | 0.23166 | 0.14826 | 3.8901e-10 | 0 | 0 | 0 | 0 | 0 | 1 | -90 | 90 | -0.067925 | -0.017023 | 0.067936 | 0.017031
2 | 4 | 1.0816 | 0.69225 | 1.8164e-09 | 0 | 0 | 0 | 0 | 0 | 1 | -90 | 90 | -0.067936 | -0.017031 | 0.067989 | 0.017065
4 | 6 | 0.5901 | 0.37766 | 1.9819e-09 | 0 | 0 | 0 | 0 | 0 | 1 | -90 | 90 | -0.1987 | -0.050074 | 0.19895 | 0.050233
4 | 12 | 2.3405 | 1.4979 | 3.9304e-09 | 0 | 0 | 0 | 0 | 0 | 1 | -90 | 90 | 0.13071 | 0.033009 | -0.13028 | -0.032736
6 | 5 | 0.33394 | 0.21372 | 1.1216e-09 | 0 | 0 | 0 | 0 | 0 | 1 | -90 | 90 | -0.26733 | -0.067371 | 0.26758 | 0.067534
12 | 17 | 0.71708 | 0.45893 | 1.2042e-09 | 0 | 0 | 0 | 0 | 0 | 1 | -90 | 90 | 0.073279 | 0.018387 | -0.073238 | -0.018361
12 | 11 | 2.4422 | 1.563 | 4.1011e-09 | 0 | 0 | 0 | 0 | 0 | 1 | -90 | 90 | 0.057004 | 0.014349 | -0.056919 | -0.014295
5 | 7 | 0.63671 | 0.4075 | 1.0692e-09 | 0 | 0 | 0 | 0 | 0 | 1 | -90 | 90 | 0.042823 | 0.010737 | -0.04281 | -0.010729
17 | 15 | 0.24227 | 0.15506 | 4.0684e-10 | 0 | 0 | 0 | 0 | 0 | 1 | -90 | 90 | 0.055651 | 0.013953 | -0.055643 | -0.013948
11 | 10 | 1.6846 | 1.0781 | 2.8288e-09 | 0 | 0 | 0 | 0 | 0 | 1 | -90 | 90 | 0.056919 | 0.014295 | -0.05686 | -0.014257
8 | 9 | 1.7573 | 1.1247 | 2.951e-09 | 0 | 0 | 0 | 0 | 0 | 1 | -90 | 90 | -0.021712 | -0.0054416 | 0.021721 | 0.005447
9 | 10 | 1.9249 | 1.2319 | 3.2323e-09 | 0 | 0 | 0 | 0 | 0 | 1 | -90 | 90 | -0.021721 | -0.005447 | 0.021731 | 0.005453
15 | 13 | 0.15557 | 0.099567 | 2.6125e-10 | 0 | 0 | 0 | 0 | 0 | 1 | -90 | 90 | 0.044078 | 0.01105 | -0.044075 | -0.011048
13 | 14 | 0.70471 | 0.45102 | 1.1834e-09 | 0 | 0 | 0 | 0 | 0 | 1 | -90 | 90 | 0.021945 | 0.0055014 | -0.021941 | -0.0054992
14 | 16 | 0.26511 | 0.16967 | 4.4519e-10 | 0 | 0 | 0 | 0 | 0 | 1 | -90 | 90 | 0.016103 | 0.0040359 | -0.016102 | -0.0040355