## bus_data
BUS_I | BUS_TYPE | Pd | Qd | Gs | Bs | area | Vm | Va | baseKV | zone | Vmax | Vmin
1 | 1 | 0.035753 | 0.0089605 | 0 | 0 | 1 | 0.99299 | -0.13471 | 0.4 | 1 | 1.1 | 0.9
2 | 1 | 0 | 0 | 0 | 0 | 1 | 0.99297 | -0.13512 | 0.4 | 1 | 1.1 | 0.9
3 | 1 | 0 | 0 | 0 | 0 | 1 | 0.99459 | -0.10383 | 0.4 | 1 | 1.1 | 0.9
5 | 1 | 0 | 0 | 0 | 0 | 1 | 0.99141 | -0.16544 | 0.4 | 1 | 1.1 | 0.9
8 | 1 | 0 | 0 | 0 | 0 | 1 | 0.99656 | -0.065918 | 0.4 | 1 | 1.1 | 0.9
9 | 1 | 0.018666 | 0.0046782 | 0 | 0 | 1 | 0.99108 | -0.1717 | 0.4 | 1 | 1.1 | 0.9
7 | 1 | 0 | 0 | 0 | 0 | 1 | 0.99495 | -0.09692 | 0.4 | 1 | 1.1 | 0.9
15 | 1 | 0.087711 | 0.021982 | 0 | 0 | 1 | 0.9934 | -0.12692 | 0.4 | 1 | 1.1 | 0.9
14 | 1 | 0.084903 | 0.021279 | 0 | 0 | 1 | 0.99822 | -0.034163 | 0.4 | 1 | 1.1 | 0.9
12 | 1 | 0.03169 | 0.0079423 | 0 | 0 | 1 | 0.99902 | -0.018787 | 0.4 | 1 | 1.1 | 0.9
11 | 1 | 0.070835 | 0.017753 | 0 | 0 | 1 | 0.99546 | -0.087253 | 0.4 | 1 | 1.1 | 0.9
13 | 3 | 0.047389 | 0.011877 | 0 | 0 | 1 | 1 | 0 | 0.4 | 1 | 1.1 | 0.9

## generator_data
GEN_BUS | PG | QG | QMAX | QMIN | VG | MBASE | GEN_STATUS | PMAX | PMIN
13 | 0.37833 | 0.095352 | 10 | -10 | 1 | 100 | 1 | 10 | 0

## branch_data
F_BUS | T_BUS | BR_R | BR_X | BR_B | RATE_A | RATE_B | RATE_C | TAP | SHIFT | BR_STATUS | ANGMIN | ANGMAX | P_in | Q_in | P_out | Q_out
1 | 2 | 0.096232 | 0.061588 | 1.616e-10 | 0 | 0 | 0 | 0 | 0 | 1 | -90 | 90 | 0.018699 | 0.0046978 | -0.018699 | -0.0046976
1 | 3 | 2.5119 | 1.6076 | 4.2182e-09 | 0 | 0 | 0 | 0 | 0 | 1 | -90 | 90 | -0.054452 | -0.013658 | 0.054532 | 0.013709
2 | 5 | 7.1665 | 4.5865 | 1.2034e-08 | 0 | 0 | 0 | 0 | 0 | 1 | -90 | 90 | 0.018699 | 0.0046976 | -0.018672 | -0.0046815
3 | 8 | 3.095 | 1.9808 | 5.1973e-09 | 0 | 0 | 0 | 0 | 0 | 1 | -90 | 90 | -0.054532 | -0.013709 | 0.054631 | 0.013772
5 | 9 | 1.4775 | 0.94557 | 2.481e-09 | 0 | 0 | 0 | 0 | 0 | 1 | -90 | 90 | 0.018672 | 0.0046815 | -0.018666 | -0.0046782
8 | 12 | 1.6791 | 1.0746 | 2.8197e-09 | 0 | 0 | 0 | 0 | 0 | 1 | -90 | 90 | -0.12554 | -0.031571 | 0.12582 | 0.031752
8 | 11 | 1.3393 | 0.85718 | 2.2491e-09 | 0 | 0 | 0 | 0 | 0 | 1 | -90 | 90 | 0.070907 | 0.017799 | -0.070835 | -0.017753
7 | 15 | 1.5154 | 0.96987 | 2.5448e-09 | 0 | 0 | 0 | 0 | 0 | 1 | -90 | 90 | 0.087836 | 0.022063 | -0.087711 | -0.021982
7 | 14 | 3.1852 | 2.0385 | 5.3488e-09 | 0 | 0 | 0 | 0 | 0 | 1 | -90 | 90 | -0.087836 | -0.022062 | 0.0881 | 0.022231
14 | 13 | 0.88555 | 0.56675 | 2.9742e-09 | 0 | 0 | 0 | 0 | 0 | 1 | -90 | 90 | -0.173 | -0.04351 | 0.17329 | 0.04369
12 | 13 | 0.536 | 0.34304 | 1.8002e-09 | 0 | 0 | 0 | 0 | 0 | 1 | -90 | 90 | -0.15751 | -0.039694 | 0.15765 | 0.039785