## bus_data
BUS_I | BUS_TYPE | Pd | Qd | Gs | Bs | area | Vm | Va | baseKV | zone | Vmax | Vmin
1 | 1 | 0.025843 | 0.0064768 | 0 | 0 | 1 | 0.99936 | -0.012295 | 0.4 | 1 | 1.1 | 0.9
2 | 1 | 0.019284 | 0.0048331 | 0 | 0 | 1 | 0.99929 | -0.013633 | 0.4 | 1 | 1.1 | 0.9
3 | 3 | 0.014824 | 0.0037152 | 0 | 0 | 1 | 1 | 0 | 0.4 | 1 | 1.1 | 0.9
4 | 1 | 0.013423 | 0.0033642 | 0 | 0 | 1 | 0.99964 | -0.0067853 | 0.4 | 1 | 1.1 | 0.9
11 | 1 | 0.062358 | 0.015628 | 0 | 0 | 1 | 0.99864 | -0.025865 | 0.4 | 1 | 1.1 | 0.9
12 | 1 | 0.023869 | 0.0059821 | 0 | 0 | 1 | 0.99835 | -0.031537 | 0.4 | 1 | 1.1 | 0.9
5 | 1 | 0.010582 | 0.0026521 | 0 | 0 | 1 | 0.99253 | -0.1427 | 0.4 | 1 | 1.1 | 0.9
6 | 1 | 0 | 0 | 0 | 0 | 1 | 0.99289 | -0.13576 | 0.4 | 1 | 1.1 | 0.9
7 | 1 | 0 | 0 | 0 | 0 | 1 | 0.99249 | -0.14355 | 0.4 | 1 | 1.1 | 0.9
8 | 1 | 0 | 0 | 0 | 0 | 1 | 0.99688 | -0.059549 | 0.4 | 1 | 1.1 | 0.9
10 | 1 | 0 | 0 | 0 | 0 | 1 | 0.98849 | -0.22084 | 0.4 | 1 | 1.1 | 0.9
20 | 1 | 0.036707 | 0.0091998 | 0 | 0 | 1 | 0.99733 | -0.050936 | 0.4 | 1 | 1.1 | 0.9
9 | 1 | 0 | 0 | 0 | 0 | 1 | 0.98663 | -0.25698 | 0.4 | 1 | 1.1 | 0.9
16 | 1 | 0 | 0 | 0 | 0 | 1 | 0.98714 | -0.24697 | 0.4 | 1 | 1.1 | 0.9
18 | 1 | 0.081801 | 0.020501 | 0 | 0 | 1 | 0.98534 | -0.282 | 0.4 | 1 | 1.1 | 0.9
14 | 1 | 0.013306 | 0.0033347 | 0 | 0 | 1 | 0.98838 | -0.22288 | 0.4 | 1 | 1.1 | 0.9
13 | 1 | 0.038756 | 0.0097131 | 0 | 0 | 1 | 0.99773 | -0.043281 | 0.4 | 1 | 1.1 | 0.9
15 | 1 | 0.065418 | 0.016395 | 0 | 0 | 1 | 0.98771 | -0.236 | 0.4 | 1 | 1.1 | 0.9
17 | 1 | 0.034048 | 0.0085333 | 0 | 0 | 1 | 0.98533 | -0.28226 | 0.4 | 1 | 1.1 | 0.9
19 | 1 | 0.045744 | 0.011465 | 0 | 0 | 1 | 0.98495 | -0.28967 | 0.4 | 1 | 1.1 | 0.9

## generator_data
GEN_BUS | PG | QG | QMAX | QMIN | VG | MBASE | GEN_STATUS | PMAX | PMIN
3 | 0.48946 | 0.12403 | 10 | -10 | 1 | 100 | 1 | 10 | 0

## branch_data
F_BUS | T_BUS | BR_R | BR_X | BR_B | RATE_A | RATE_B | RATE_C | TAP | SHIFT | BR_STATUS | ANGMIN | ANGMAX | P_in | Q_in | P_out | Q_out
1 | 2 | 0.31056 | 0.19876 | 5.2151e-10 | 0 | 0 | 0 | 0 | 0 | 1 | -90 | 90 | 0.019285 | 0.0048338 | -0.019284 | -0.0048331
1 | 3 | 1.2205 | 0.78111 | 2.0495e-09 | 0 | 0 | 0 | 0 | 0 | 1 | -90 | 90 | -0.045128 | -0.011311 | 0.045155 | 0.011327
3 | 4 | 0.071366 | 0.045674 | 4.7937e-10 | 0 | 0 | 0 | 0 | 0 | 1 | -90 | 90 | 0.42948 | 0.10898 | -0.42934 | -0.10889
4 | 11 | 0.20692 | 0.13243 | 1.3899e-09 | 0 | 0 | 0 | 0 | 0 | 1 | -90 | 90 | 0.41592 | 0.10553 | -0.41553 | -0.10529
11 | 12 | 0.072379 | 0.046323 | 4.8618e-10 | 0 | 0 | 0 | 0 | 0 | 1 | -90 | 90 | 0.35318 | 0.089658 | -0.35308 | -0.089596
12 | 13 | 0.16066 | 0.10282 | 1.0792e-09 | 0 | 0 | 0 | 0 | 0 | 1 | -90 | 90 | 0.32921 | 0.083614 | -0.32903 | -0.083495
5 | 6 | 0.12232 | 0.078283 | 8.2161e-10 | 0 | 0 | 0 | 0 | 0 | 1 | -90 | 90 | -0.25234 | -0.063801 | 0.25242 | 0.063855
5 | 7 | 0.015589 | 0.0099767 | 1.0471e-10 | 0 | 0 | 0 | 0 | 0 | 1 | -90 | 90 | 0.24176 | 0.061149 | -0.24175 | -0.061143
6 | 8 | 1.3475 | 0.86242 | 9.0515e-09 | 0 | 0 | 0 | 0 | 0 | 1 | -90 | 90 | -0.25242 | -0.063855 | 0.25335 | 0.064447
7 | 10 | 1.4142 | 0.90512 | 9.4996e-09 | 0 | 0 | 0 | 0 | 0 | 1 | -90 | 90 | 0.24175 | 0.061143 | -0.24085 | -0.060573
8 | 20 | 0.15297 | 0.097898 | 1.0275e-09 | 0 | 0 | 0 | 0 | 0 | 1 | -90 | 90 | -0.25335 | -0.064447 | 0.25346 | 0.064514
10 | 14 | 0.037105 | 0.023747 | 2.4923e-10 | 0 | 0 | 0 | 0 | 0 | 1 | -90 | 90 | 0.24085 | 0.060573 | -0.24083 | -0.060558
20 | 13 | 0.11871 | 0.075974 | 7.9738e-10 | 0 | 0 | 0 | 0 | 0 | 1 | -90 | 90 | -0.29016 | -0.073714 | 0.29027 | 0.073782
9 | 16 | 0.27041 | 0.17306 | 1.8164e-09 | 0 | 0 | 0 | 0 | 0 | 1 | -90 | 90 | -0.1618 | -0.040633 | 0.16188 | 0.040683
9 | 18 | 0.67458 | 0.43173 | 2.2656e-09 | 0 | 0 | 0 | 0 | 0 | 1 | -90 | 90 | 0.1618 | 0.040633 | -0.16161 | -0.04051
16 | 15 | 0.29679 | 0.18995 | 1.9936e-09 | 0 | 0 | 0 | 0 | 0 | 1 | -90 | 90 | -0.16188 | -0.040683 | 0.16197 | 0.040737
18 | 17 | 0.014143 | 0.0090518 | 2.3751e-11 | 0 | 0 | 0 | 0 | 0 | 1 | -90 | 90 | 0.079809 | 0.020009 | -0.079808 | -0.020008
14 | 15 | 0.25296 | 0.16189 | 1.6991e-09 | 0 | 0 | 0 | 0 | 0 | 1 | -90 | 90 | 0.22753 | 0.057223 | -0.22738 | -0.057132
17 | 19 | 0.70541 | 0.45146 | 1.1846e-09 | 0 | 0 | 0 | 0 | 0 | 1 | -90 | 90 | 0.04576 | 0.011475 | -0.045744 | -0.011465