## bus_data
BUS_I | BUS_TYPE | Pd | Qd | Gs | Bs | area | Vm | Va | baseKV | zone | Vmax | Vmin
1 | 1 | 0.051266 | 0.012848 | 0 | 0 | 1 | 0.99857 | -0.027418 | 0.4 | 1 | 1.1 | 0.9
2 | 1 | 0.037348 | 0.0093604 | 0 | 0 | 1 | 0.99869 | -0.025076 | 0.4 | 1 | 1.1 | 0.9
3 | 1 | 0 | 0 | 0 | 0 | 1 | 0.99822 | -0.034178 | 0.4 | 1 | 1.1 | 0.9
4 | 1 | 0.025744 | 0.006452 | 0 | 0 | 1 | 0.99883 | -0.022387 | 0.4 | 1 | 1.1 | 0.9
5 | 1 | 0.0095633 | 0.0023968 | 0 | 0 | 1 | 0.99698 | -0.057952 | 0.4 | 1 | 1.1 | 0.9
8 | 1 | 0 | 0 | 0 | 0 | 1 | 0.99944 | -0.010765 | 0.4 | 1 | 1.1 | 0.9
7 | 1 | 0 | 0 | 0 | 0 | 1 | 0.99601 | -0.076427 | 0.4 | 1 | 1.1 | 0.9
6 | 1 | 0 | 0 | 0 | 0 | 1 | 0.99096 | -0.17378 | 0.4 | 1 | 1.1 | 0.9
18 | 1 | 0.032518 | 0.0081498 | 0 | 0 | 1 | 0.99017 | -0.18907 | 0.4 | 1 | 1.1 | 0.9
16 | 1 | 0 | 0 | 0 | 0 | 1 | 0.99537 | -0.088666 | 0.4 | 1 | 1.1 | 0.9
9 | 1 | 0.011049 | 0.0027691 | 0 | 0 | 1 | 0.99957 | -0.0082866 | 0.4 | 1 | 1.1 | 0.9
10 | 1 | 0.0068748 | 0.001723 | 0 | 0 | 1 | 0.99943 | -0.010901 | 0.4 | 1 | 1.1 | 0.9
15 | 3 | 0.0095322 | 0.002389 | 0 | 0 | 1 | 1 | 0 | 0.4 | 1 | 1.1 | 0.9
13 | 1 | 0.012686 | 0.0031793 | 0 | 0 | 1 | 0.99957 | -0.0082573 | 0.4 | 1 | 1.1 | 0.9
11 | 1 | 0.020863 | 0.0052288 | 0 | 0 | 1 | 0.99941 | -0.011319 | 0.4 | 1 | 1.1 | 0.9
12 | 1 | 0.013118 | 0.0032877 | 0 | 0 | 1 | 0.99925 | -0.014391 | 0.4 | 1 | 1.1 | 0.9
14 | 1 | 0.0138 | 0.0034585 | 0 | 0 | 1 | 0.99903 | -0.018723 | 0.4 | 1 | 1.1 | 0.9
17 | 1 | 0.028084 | 0.0070385 | 0 | 0 | 1 | 0.99897 | -0.019828 | 0.4 | 1 | 1.1 | 0.9

## generator_data
GEN_BUS | PG | QG | QMAX | QMIN | VG | MBASE | GEN_STATUS | PMAX | PMIN
15 | 0.27298 | 0.068619 | 10 | -10 | 1 | 100 | 1 | 10 | 0

## branch_data
F_BUS | T_BUS | BR_R | BR_X | BR_B | RATE_A | RATE_B | RATE_C | TAP | SHIFT | BR_STATUS | ANGMIN | ANGMAX | P_in | Q_in | P_out | Q_out
1 | 2 | 0.11216 | 0.07178 | 1.8834e-10 | 0 | 0 | 0 | 0 | 0 | 1 | -90 | 90 | -0.093614 | -0.023562 | 0.093624 | 0.023569
1 | 3 | 0.71764 | 0.45929 | 1.2051e-09 | 0 | 0 | 0 | 0 | 0 | 1 | -90 | 90 | 0.042348 | 0.010714 | -0.042334 | -0.010705
2 | 4 | 0.091974 | 0.058863 | 1.5445e-10 | 0 | 0 | 0 | 0 | 0 | 1 | -90 | 90 | -0.13097 | -0.032929 | 0.13099 | 0.03294
3 | 5 | 2.5196 | 1.6125 | 4.2311e-09 | 0 | 0 | 0 | 0 | 0 | 1 | -90 | 90 | 0.042334 | 0.010705 | -0.042286 | -0.010675
4 | 8 | 0.33239 | 0.21273 | 1.1163e-09 | 0 | 0 | 0 | 0 | 0 | 1 | -90 | 90 | -0.15673 | -0.039392 | 0.15682 | 0.039447
5 | 7 | 2.5283 | 1.6181 | 4.2457e-09 | 0 | 0 | 0 | 0 | 0 | 1 | -90 | 90 | 0.032723 | 0.0082777 | -0.032694 | -0.0082596
8 | 9 | 0.067963 | 0.043496 | 2.2826e-10 | 0 | 0 | 0 | 0 | 0 | 1 | -90 | 90 | -0.1637 | -0.04117 | 0.16371 | 0.041183
8 | 10 | 0.088527 | 0.056658 | 1.4866e-10 | 0 | 0 | 0 | 0 | 0 | 1 | -90 | 90 | 0.0068748 | 0.001723 | -0.0068748 | -0.001723
7 | 16 | 1.6723 | 1.0702 | 2.8082e-09 | 0 | 0 | 0 | 0 | 0 | 1 | -90 | 90 | 0.032694 | 0.0082596 | -0.032675 | -0.0082476
6 | 18 | 2.0691 | 1.3242 | 3.4745e-09 | 0 | 0 | 0 | 0 | 0 | 1 | -90 | 90 | 0.032542 | 0.0081647 | -0.032518 | -0.0081498
6 | 16 | 11.5708 | 7.4053 | 1.9431e-08 | 0 | 0 | 0 | 0 | 0 | 1 | -90 | 90 | -0.032542 | -0.0081647 | 0.032674 | 0.0082476
9 | 15 | 0.21292 | 0.13627 | 7.151e-10 | 0 | 0 | 0 | 0 | 0 | 1 | -90 | 90 | -0.17476 | -0.043952 | 0.17483 | 0.043996
15 | 13 | 0.4178 | 0.26739 | 7.016e-10 | 0 | 0 | 0 | 0 | 0 | 1 | -90 | 90 | 0.088615 | 0.022234 | -0.08858 | -0.022211
13 | 11 | 0.18068 | 0.11564 | 3.0341e-10 | 0 | 0 | 0 | 0 | 0 | 1 | -90 | 90 | 0.075894 | 0.019032 | -0.075883 | -0.019025
11 | 12 | 0.25003 | 0.16002 | 4.1987e-10 | 0 | 0 | 0 | 0 | 0 | 1 | -90 | 90 | 0.05502 | 0.013796 | -0.055012 | -0.013791
12 | 14 | 0.46282 | 0.2962 | 7.772e-10 | 0 | 0 | 0 | 0 | 0 | 1 | -90 | 90 | 0.041894 | 0.010503 | -0.041885 | -0.010498
14 | 17 | 0.176 | 0.11264 | 2.9555e-10 | 0 | 0 | 0 | 0 | 0 | 1 | -90 | 90 | 0.028085 | 0.0070394 | -0.028084 | -0.0070385