## bus_data
BUS_I | BUS_TYPE | Pd | Qd | Gs | Bs | area | Vm | Va | baseKV | zone | Vmax | Vmin
1 | 1 | 0.0077932 | 0.0019532 | 0 | 0 | 1 | 0.98707 | -0.24816 | 0.4 | 1 | 1.1 | 0.9
2 | 1 | 0 | 0 | 0 | 0 | 1 | 0.98741 | -0.24163 | 0.4 | 1 | 1.1 | 0.9
3 | 1 | 0 | 0 | 0 | 0 | 1 | 0.98664 | -0.25651 | 0.4 | 1 | 1.1 | 0.9
4 | 1 | 0.016062 | 0.0040254 | 0 | 0 | 1 | 0.98983 | -0.19458 | 0.4 | 1 | 1.1 | 0.9
5 | 1 | 0.040107 | 0.010052 | 0 | 0 | 1 | 0.98641 | -0.26095 | 0.4 | 1 | 1.1 | 0.9
6 | 1 | 0 | 0 | 0 | 0 | 1 | 0.98578 | -0.27326 | 0.4 | 1 | 1.1 | 0.9
20 | 1 | 0.032484 | 0.0081412 | 0 | 0 | 1 | 0.99009 | -0.18947 | 0.4 | 1 | 1.1 | 0.9
72 | 1 | 0.0088152 | 0.0022093 | 0 | 0 | 1 | 0.98543 | -0.28005 | 0.4 | 1 | 1.1 | 0.9
9 | 1 | 0 | 0 | 0 | 0 | 1 | 0.98848 | -0.22012 | 0.4 | 1 | 1.1 | 0.9
33 | 1 | 0.0056108 | 0.0014062 | 0 | 0 | 1 | 0.98877 | -0.21451 | 0.4 | 1 | 1.1 | 0.9
30 | 1 | 0.0062091 | 0.0015561 | 0 | 0 | 1 | 0.98795 | -0.23037 | 0.4 | 1 | 1.1 | 0.9
13 | 1 | 0 | 0 | 0 | 0 | 1 | 0.98725 | -0.24367 | 0.4 | 1 | 1.1 | 0.9
39 | 1 | 0 | 0 | 0 | 0 | 1 | 0.98752 | -0.23834 | 0.4 | 1 | 1.1 | 0.9
42 | 1 | 0.0013813 | 0.0003462 | 0 | 0 | 1 | 0.9869 | -0.25044 | 0.4 | 1 | 1.1 | 0.9
21 | 1 | 0.0054314 | 0.0013612 | 0 | 0 | 1 | 0.99111 | -0.16974 | 0.4 | 1 | 1.1 | 0.9
17 | 1 | 0 | 0 | 0 | 0 | 1 | 0.97299 | -0.52206 | 0.4 | 1 | 1.1 | 0.9
62 | 1 | 0 | 0 | 0 | 0 | 1 | 0.97347 | -0.51246 | 0.4 | 1 | 1.1 | 0.9
61 | 1 | 0.017303 | 0.0043366 | 0 | 0 | 1 | 0.97217 | -0.53829 | 0.4 | 1 | 1.1 | 0.9
41 | 1 | 0.010694 | 0.0026801 | 0 | 0 | 1 | 0.98463 | -0.29511 | 0.4 | 1 | 1.1 | 0.9
26 | 1 | 0.0074362 | 0.0018637 | 0 | 0 | 1 | 0.9847 | -0.29367 | 0.4 | 1 | 1.1 | 0.9
34 | 1 | 0 | 0 | 0 | 0 | 1 | 0.98296 | -0.32675 | 0.4 | 1 | 1.1 | 0.9
53 | 1 | 0.0054301 | 0.0013609 | 0 | 0 | 1 | 0.98397 | -0.30706 | 0.4 | 1 | 1.1 | 0.9
55 | 1 | 0.040449 | 0.010138 | 0 | 0 | 1 | 0.98201 | -0.34537 | 0.4 | 1 | 1.1 | 0.9
54 | 1 | 0.0076142 | 0.0019083 | 0 | 0 | 1 | 0.98277 | -0.33038 | 0.4 | 1 | 1.1 | 0.9
40 | 1 | 0.0070941 | 0.001778 | 0 | 0 | 1 | 0.98542 | -0.27966 | 0.4 | 1 | 1.1 | 0.9
31 | 1 | 0.0071393 | 0.0017893 | 0 | 0 | 1 | 0.98542 | -0.27957 | 0.4 | 1 | 1.1 | 0.9
35 | 1 | 0 | 0 | 0 | 0 | 1 | 0.9905 | -0.18098 | 0.4 | 1 | 1.1 | 0.9
28 | 1 | 0.0057748 | 0.0014473 | 0 | 0 | 1 | 0.98727 | -0.24371 | 0.4 | 1 | 1.1 | 0.9
46 | 1 | 0.003593 | 0.00090049 | 0 | 0 | 1 | 0.98466 | -0.29362 | 0.4 | 1 | 1.1 | 0.9
45 | 1 | 0.007894 | 0.0019784 | 0 | 0 | 1 | 0.98593 | -0.26906 | 0.4 | 1 | 1.1 | 0.9
15 | 1 | 0.021673 | 0.0054317 | 0 | 0 | 1 | 0.99388 | -0.11654 | 0.4 | 1 | 1.1 | 0.9
16 | 1 | 0 | 0 | 0 | 0 | 1 | 0.99421 | -0.11003 | 0.4 | 1 | 1.1 | 0.9
37 | 1 | 0.020176 | 0.0050566 | 0 | 0 | 1 | 0.98916 | -0.20691 | 0.4 | 1 | 1.1 | 0.9
43 | 1 | 0.0037619 | 0.00094281 | 0 | 0 | 1 | 0.98621 | -0.26375 | 0.4 | 1 | 1.1 | 0.9
18 | 1 | 0 | 0 | 0 | 0 | 1 | 0.99435 | -0.10737 | 0.4 | 1 | 1.1 | 0.9
32 | 1 | 0 | 0 | 0 | 0 | 1 | 0.99327 | -0.12796 | 0.4 | 1 | 1.1 | 0.9
19 | 1 | 0 | 0 | 0 | 0 | 1 | 0.99488 | -0.097293 | 0.4 | 1 | 1.1 | 0.9
22 | 1 | 0.0063247 | 0.0015851 | 0 | 0 | 1 | 0.99184 | -0.15567 | 0.4 | 1 | 1.1 | 0.9
58 | 1 | 0 | 0 | 0 | 0 | 1 | 0.99483 | -0.098133 | 0.4 | 1 | 1.1 | 0.9
71 | 3 | 0.041244 | 0.010337 | 0 | 0 | 1 | 1 | 0 | 0.4 | 1 | 1.1 | 0.9
63 | 1 | 0.018149 | 0.0045486 | 0 | 0 | 1 | 0.97389 | -0.50431 | 0.4 | 1 | 1.1 | 0.9
38 | 1 | 0.0052237 | 0.0013092 | 0 | 0 | 1 | 0.99255 | -0.14172 | 0.4 | 1 | 1.1 | 0.9
73 | 1 | 0.011699 | 0.002932 | 0 | 0 | 1 | 0.9942 | -0.11043 | 0.4 | 1 | 1.1 | 0.9
23 | 1 | 0.043479 | 0.010897 | 0 | 0 | 1 | 0.98472 | -0.29331 | 0.4 | 1 | 1.1 | 0.9
24 | 1 | 0 | 0 | 0 | 0 | 1 | 0.98492 | -0.28933 | 0.4 | 1 | 1.1 | 0.9
25 | 1 | 0.0040467 | 0.0010142 | 0 | 0 | 1 | 0.9856 | -0.2761 | 0.4 | 1 | 1.1 | 0.9
29 | 1 | 0 | 0 | 0 | 0 | 1 | 0.98563 | -0.27548 | 0.4 | 1 | 1.1 | 0.9
27 | 1 | 0.016692 | 0.0041834 | 0 | 0 | 1 | 0.986 | -0.26838 | 0.4 | 1 | 1.1 | 0.9
36 | 1 | 0.015749 | 0.0039472 | 0 | 0 | 1 | 0.99182 | -0.15575 | 0.4 | 1 | 1.1 | 0.9
51 | 1 | 0.0058059 | 0.0014551 | 0 | 0 | 1 | 0.98219 | -0.34174 | 0.4 | 1 | 1.1 | 0.9
44 | 1 | 0.0018906 | 0.00047383 | 0 | 0 | 1 | 0.986 | -0.26782 | 0.4 | 1 | 1.1 | 0.9
47 | 1 | 0.0036353 | 0.00091109 | 0 | 0 | 1 | 0.98161 | -0.35308 | 0.4 | 1 | 1.1 | 0.9
48 | 1 | 0.015588 | 0.0039068 | 0 | 0 | 1 | 0.98069 | -0.37101 | 0.4 | 1 | 1.1 | 0.9
49 | 1 | 0 | 0 | 0 | 0 | 1 | 0.98187 | -0.34793 | 0.4 | 1 | 1.1 | 0.9
50 | 1 | 0 | 0 | 0 | 0 | 1 | 0.97877 | -0.40848 | 0.4 | 1 | 1.1 | 0.9
52 | 1 | 0.018836 | 0.0047208 | 0 | 0 | 1 | 0.9811 | -0.36299 | 0.4 | 1 | 1.1 | 0.9
56 | 1 | 0.048351 | 0.012118 | 0 | 0 | 1 | 0.97692 | -0.44459 | 0.4 | 1 | 1.1 | 0.9
65 | 1 | 0 | 0 | 0 | 0 | 1 | 0.98055 | -0.37383 | 0.4 | 1 | 1.1 | 0.9
57 | 1 | 0 | 0 | 0 | 0 | 1 | 0.97615 | -0.4597 | 0.4 | 1 | 1.1 | 0.9
66 | 1 | 0 | 0 | 0 | 0 | 1 | 0.98034 | -0.37786 | 0.4 | 1 | 1.1 | 0.9
59 | 1 | 0.0031161 | 0.00078097 | 0 | 0 | 1 | 0.97487 | -0.48492 | 0.4 | 1 | 1.1 | 0.9
64 | 1 | 0.012723 | 0.0031888 | 0 | 0 | 1 | 0.97422 | -0.49768 | 0.4 | 1 | 1.1 | 0.9
69 | 1 | 0.016687 | 0.0041821 | 0 | 0 | 1 | 0.98007 | -0.38318 | 0.4 | 1 | 1.1 | 0.9
70 | 1 | 0.0132 | 0.0033083 | 0 | 0 | 1 | 0.9797 | -0.39037 | 0.4 | 1 | 1.1 | 0.9

## generator_data
GEN_BUS | PG | QG | QMAX | QMIN | VG | MBASE | GEN_STATUS | PMAX | PMIN
71 | 0.60048 | 0.15364 | 10 | -10 | 1 | 100 | 1 | 10 | 0

## branch_data
F_BUS | T_BUS | BR_R | BR_X | BR_B | RATE_A | RATE_B | RATE_C | TAP | SHIFT | BR_STATUS | ANGMIN | ANGMAX | P_in | Q_in | P_out | Q_out
1 | 2 | 1.7177 | 1.0993 | 2.8845e-09 | 0 | 0 | 0 | 0 | 0 | 1 | -90 | 90 | -0.016622 | -0.0041685 | 0.016627 | 0.0041715
1 | 3 | 4.1303 | 2.6434 | 6.936e-09 | 0 | 0 | 0 | 0 | 0 | 1 | -90 | 90 | 0.0088286 | 0.0022153 | -0.0088251 | -0.0022137
2 | 4 | 3.6339 | 2.3257 | 6.1023e-09 | 0 | 0 | 0 | 0 | 0 | 1 | -90 | 90 | -0.056771 | -0.014247 | 0.056898 | 0.014328
2 | 5 | 2.1031 | 1.346 | 3.5316e-09 | 0 | 0 | 0 | 0 | 0 | 1 | -90 | 90 | 0.040144 | 0.010075 | -0.040107 | -0.010052
3 | 6 | 8.2792 | 5.2987 | 1.3903e-08 | 0 | 0 | 0 | 0 | 0 | 1 | -90 | 90 | 0.0088251 | 0.0022137 | -0.008818 | -0.0022106
4 | 20 | 0.30815 | 0.19721 | 5.1746e-10 | 0 | 0 | 0 | 0 | 0 | 1 | -90 | 90 | -0.07296 | -0.018353 | 0.072978 | 0.018364
6 | 72 | 3.3567 | 2.1483 | 5.6367e-09 | 0 | 0 | 0 | 0 | 0 | 1 | -90 | 90 | 0.008818 | 0.0022106 | -0.0088152 | -0.0022093
20 | 21 | 0.82471 | 0.52782 | 1.3849e-09 | 0 | 0 | 0 | 0 | 0 | 1 | -90 | 90 | -0.10546 | -0.026506 | 0.10556 | 0.026569
9 | 33 | 0.22638 | 0.14489 | 3.8016e-10 | 0 | 0 | 0 | 0 | 0 | 1 | -90 | 90 | -0.10888 | -0.02741 | 0.10891 | 0.027429
9 | 30 | 0.41305 | 0.26435 | 6.9362e-10 | 0 | 0 | 0 | 0 | 0 | 1 | -90 | 90 | 0.10888 | 0.02741 | -0.10883 | -0.027376
33 | 35 | 1.2891 | 0.82503 | 2.1648e-09 | 0 | 0 | 0 | 0 | 0 | 1 | -90 | 90 | -0.11452 | -0.028835 | 0.1147 | 0.028952
30 | 28 | 0.56979 | 0.36467 | 9.5684e-10 | 0 | 0 | 0 | 0 | 0 | 1 | -90 | 90 | 0.10262 | 0.02582 | -0.10255 | -0.025778
13 | 39 | 0.095 | 0.0608 | 6.3812e-10 | 0 | 0 | 0 | 0 | 0 | 1 | -90 | 90 | -0.24727 | -0.062688 | 0.24733 | 0.062729
13 | 42 | 0.12036 | 0.077029 | 8.0845e-10 | 0 | 0 | 0 | 0 | 0 | 1 | -90 | 90 | 0.24727 | 0.062688 | -0.24718 | -0.062637
39 | 37 | 0.56076 | 0.35889 | 3.7667e-09 | 0 | 0 | 0 | 0 | 0 | 1 | -90 | 90 | -0.24733 | -0.062729 | 0.2477 | 0.062968
42 | 43 | 0.23805 | 0.15235 | 1.599e-09 | 0 | 0 | 0 | 0 | 0 | 1 | -90 | 90 | 0.2458 | 0.062291 | -0.24565 | -0.06219
21 | 22 | 0.55999 | 0.3584 | 9.4038e-10 | 0 | 0 | 0 | 0 | 0 | 1 | -90 | 90 | -0.11099 | -0.02793 | 0.11107 | 0.027978
17 | 62 | 2.355 | 1.5072 | 3.9547e-09 | 0 | 0 | 0 | 0 | 0 | 1 | -90 | 90 | -0.017316 | -0.0043447 | 0.017324 | 0.0043494
17 | 61 | 3.9774 | 2.5455 | 6.6792e-09 | 0 | 0 | 0 | 0 | 0 | 1 | -90 | 90 | 0.017316 | 0.0043447 | -0.017303 | -0.0043367
62 | 63 | 2.0015 | 1.2809 | 3.361e-09 | 0 | 0 | 0 | 0 | 0 | 1 | -90 | 90 | -0.017324 | -0.0043494 | 0.017331 | 0.0043533
41 | 26 | 0.58496 | 0.37438 | 9.8231e-10 | 0 | 0 | 0 | 0 | 0 | 1 | -90 | 90 | -0.010694 | -0.0026801 | 0.010694 | 0.0026805
26 | 24 | 1.0392 | 0.66512 | 1.7452e-09 | 0 | 0 | 0 | 0 | 0 | 1 | -90 | 90 | -0.01813 | -0.0045442 | 0.018134 | 0.0045464
34 | 53 | 0.38543 | 0.24668 | 2.589e-09 | 0 | 0 | 0 | 0 | 0 | 1 | -90 | 90 | -0.22238 | -0.056093 | 0.22259 | 0.056227
34 | 55 | 1.9919 | 1.2748 | 3.3449e-09 | 0 | 0 | 0 | 0 | 0 | 1 | -90 | 90 | 0.040485 | 0.01016 | -0.040449 | -0.010138
34 | 54 | 0.086841 | 0.055578 | 5.8331e-10 | 0 | 0 | 0 | 0 | 0 | 1 | -90 | 90 | 0.1819 | 0.045933 | -0.18187 | -0.045912
53 | 46 | 0.25709 | 0.16454 | 1.7269e-09 | 0 | 0 | 0 | 0 | 0 | 1 | -90 | 90 | -0.22802 | -0.057588 | 0.22817 | 0.057681
54 | 51 | 0.28355 | 0.18147 | 1.9046e-09 | 0 | 0 | 0 | 0 | 0 | 1 | -90 | 90 | 0.17425 | 0.044004 | -0.17416 | -0.043944
40 | 31 | 0.056425 | 0.036112 | 9.4752e-11 | 0 | 0 | 0 | 0 | 0 | 1 | -90 | 90 | -0.0070941 | -0.001778 | 0.0070941 | 0.001778
31 | 29 | 1.2507 | 0.80043 | 2.1002e-09 | 0 | 0 | 0 | 0 | 0 | 1 | -90 | 90 | -0.014233 | -0.0035673 | 0.014236 | 0.0035688
35 | 36 | 0.2926 | 0.18726 | 1.9654e-09 | 0 | 0 | 0 | 0 | 0 | 1 | -90 | 90 | -0.38292 | -0.09719 | 0.38338 | 0.097488
35 | 37 | 0.42861 | 0.27431 | 2.879e-09 | 0 | 0 | 0 | 0 | 0 | 1 | -90 | 90 | 0.26821 | 0.068238 | -0.26788 | -0.068024
28 | 27 | 1.1147 | 0.71338 | 1.8718e-09 | 0 | 0 | 0 | 0 | 0 | 1 | -90 | 90 | 0.096778 | 0.024331 | -0.096664 | -0.024258
46 | 45 | 0.46375 | 0.2968 | 3.1151e-09 | 0 | 0 | 0 | 0 | 0 | 1 | -90 | 90 | -0.23176 | -0.058582 | 0.23204 | 0.058756
45 | 44 | 0.022697 | 0.014526 | 1.5246e-10 | 0 | 0 | 0 | 0 | 0 | 1 | -90 | 90 | -0.23993 | -0.060735 | 0.23995 | 0.060744
15 | 16 | 1.3309 | 0.85177 | 2.2349e-09 | 0 | 0 | 0 | 0 | 0 | 1 | -90 | 90 | -0.021673 | -0.0054317 | 0.02168 | 0.0054358
16 | 18 | 0.54461 | 0.34855 | 9.1455e-10 | 0 | 0 | 0 | 0 | 0 | 1 | -90 | 90 | -0.02168 | -0.0054358 | 0.021682 | 0.0054375
43 | 44 | 0.073754 | 0.047202 | 4.9541e-10 | 0 | 0 | 0 | 0 | 0 | 1 | -90 | 90 | 0.24188 | 0.061248 | -0.24184 | -0.061218
18 | 32 | 0.22752 | 0.14561 | 1.5283e-09 | 0 | 0 | 0 | 0 | 0 | 1 | -90 | 90 | 0.4053 | 0.10335 | -0.40489 | -0.10309
18 | 19 | 0.082812 | 0.053 | 5.5626e-10 | 0 | 0 | 0 | 0 | 0 | 1 | -90 | 90 | -0.54464 | -0.13852 | 0.54491 | 0.13869
18 | 22 | 1.8245 | 1.1677 | 3.0638e-09 | 0 | 0 | 0 | 0 | 0 | 1 | -90 | 90 | 0.11766 | 0.029737 | -0.11739 | -0.029563
32 | 38 | 0.15172 | 0.097099 | 1.0191e-09 | 0 | 0 | 0 | 0 | 0 | 1 | -90 | 90 | 0.40489 | 0.10309 | -0.40463 | -0.10292
19 | 58 | 0.31859 | 0.2039 | 5.35e-10 | 0 | 0 | 0 | 0 | 0 | 1 | -90 | 90 | 0.011706 | 0.0029359 | -0.011706 | -0.0029356
19 | 71 | 0.78719 | 0.5038 | 5.2876e-09 | 0 | 0 | 0 | 0 | 0 | 1 | -90 | 90 | -0.55661 | -0.14162 | 0.55924 | 0.1433
58 | 73 | 4.6605 | 2.9827 | 7.8263e-09 | 0 | 0 | 0 | 0 | 0 | 1 | -90 | 90 | 0.011706 | 0.0029356 | -0.011699 | -0.002932
63 | 64 | 0.79551 | 0.50912 | 1.3359e-09 | 0 | 0 | 0 | 0 | 0 | 1 | -90 | 90 | -0.03548 | -0.0089021 | 0.035491 | 0.0089092
38 | 36 | 0.15649 | 0.10015 | 1.0512e-09 | 0 | 0 | 0 | 0 | 0 | 1 | -90 | 90 | 0.3994 | 0.10161 | -0.39913 | -0.10144
23 | 24 | 0.39772 | 0.25454 | 6.6787e-10 | 0 | 0 | 0 | 0 | 0 | 1 | -90 | 90 | -0.043479 | -0.010897 | 0.043487 | 0.010902
24 | 25 | 0.93507 | 0.59845 | 1.5702e-09 | 0 | 0 | 0 | 0 | 0 | 1 | -90 | 90 | -0.061621 | -0.015449 | 0.06166 | 0.015473
25 | 29 | 0.040955 | 0.026211 | 6.8775e-11 | 0 | 0 | 0 | 0 | 0 | 1 | -90 | 90 | -0.065707 | -0.016487 | 0.065709 | 0.016489
29 | 27 | 0.38701 | 0.24768 | 6.4989e-10 | 0 | 0 | 0 | 0 | 0 | 1 | -90 | 90 | -0.079945 | -0.020058 | 0.079972 | 0.020075
51 | 49 | 0.15974 | 0.10223 | 1.073e-09 | 0 | 0 | 0 | 0 | 0 | 1 | -90 | 90 | 0.16835 | 0.042489 | -0.1683 | -0.042457
47 | 48 | 0.67124 | 0.42959 | 2.2544e-09 | 0 | 0 | 0 | 0 | 0 | 1 | -90 | 90 | 0.11585 | 0.029273 | -0.11575 | -0.02921
47 | 49 | 0.18709 | 0.11974 | 1.2567e-09 | 0 | 0 | 0 | 0 | 0 | 1 | -90 | 90 | -0.11948 | -0.030184 | 0.11951 | 0.030203
48 | 50 | 1.618 | 1.0356 | 2.7171e-09 | 0 | 0 | 0 | 0 | 0 | 1 | -90 | 90 | 0.10016 | 0.025303 | -0.099981 | -0.025188
49 | 52 | 1.3347 | 0.85422 | 2.2414e-09 | 0 | 0 | 0 | 0 | 0 | 1 | -90 | 90 | 0.048791 | 0.012254 | -0.048756 | -0.012232
50 | 56 | 1.5531 | 0.99396 | 2.608e-09 | 0 | 0 | 0 | 0 | 0 | 1 | -90 | 90 | 0.099981 | 0.025188 | -0.099808 | -0.025078
52 | 65 | 1.5635 | 1.0007 | 2.6256e-09 | 0 | 0 | 0 | 0 | 0 | 1 | -90 | 90 | 0.02992 | 0.0075109 | -0.029904 | -0.0075013
56 | 57 | 1.2589 | 0.80569 | 2.114e-09 | 0 | 0 | 0 | 0 | 0 | 1 | -90 | 90 | 0.051458 | 0.01296 | -0.051421 | -0.012937
65 | 66 | 0.58094 | 0.3718 | 9.7555e-10 | 0 | 0 | 0 | 0 | 0 | 1 | -90 | 90 | 0.029904 | 0.0075013 | -0.029899 | -0.0074977
57 | 59 | 2.0976 | 1.3425 | 3.5225e-09 | 0 | 0 | 0 | 0 | 0 | 1 | -90 | 90 | 0.051421 | 0.012937 | -0.051359 | -0.012898
66 | 69 | 0.76671 | 0.4907 | 1.2875e-09 | 0 | 0 | 0 | 0 | 0 | 1 | -90 | 90 | 0.029899 | 0.0074977 | -0.029891 | -0.007493
59 | 64 | 1.1271 | 0.72136 | 1.8928e-09 | 0 | 0 | 0 | 0 | 0 | 1 | -90 | 90 | 0.048243 | 0.012117 | -0.048214 | -0.012098
69 | 70 | 2.3422 | 1.499 | 3.9332e-09 | 0 | 0 | 0 | 0 | 0 | 1 | -90 | 90 | 0.013205 | 0.0033109 | -0.0132 | -0.0033083